## Données d'Entrées (hidden)
Description de l'attache | ?
Schéma |  | Zoom
Solicitations
Données
Note on I3: Localisation sur la structure ou nom de la File
+
-
Redessiner

## NdC Détaillée (hidden)
0 | ratio | 0

## Informations
Vérification d'Eléments Simples d'Assemblages | [18 empty] | V2.5
2026-04-02
Avertissement :
La présente feuille de calculs est fournie en l'état et ne peux engager la responsabilitée de son auteur. Son utilisation engage la seule responsabilité de son utilisateur. Il apartient à l'utilisateur de contrôler les résultats.
Il est recommandé d'utiliser la présente feuille avec les normes associées.
La présente Feuille a été créée par | [6 empty] | http://coursconstructionacier.fr | [6 empty] | et est sous licence |  |  | CreativeCommon
Merci de me contacter à |  |  |  |  | cours.constructionacier@gmail.com | [7 empty] | pour signaler toute erreur dans cette feuille.
Objectifs :
L'ojectif de cette feuille est de donner des outils pour vérifier rapidement les composants des assemblages.
Normes, Guides et Recommandations utilisées dans cette feuille :
NF EN 1993-1-1 (Octobre 2005) : Calcul des structures en Acier : Règles générales et Règles pour les Bâtiments
NF EN 1993-1-8 (Décembre 2005) : Calcul des structures en Acier : Calcul des assemblages
NF EN 1993-1-8/NA (Juillet 2007) : Annexe Nationnale pour l'application de la NF EN 1993-1-8
BNCM/CNC2M - N0175 : Recommandation CNC2M pour l'application de la NF EN 1993-1-8 Avril 2015
SCI/BCSA - P398 : Joints in Steel Construction : Moment-Resisting Joints to Eurocode 3
Revue Construction Métallique N°4-2010 : Flambement des doubles cornières selon méthode simplifiée
DRV/SOUDIX+/MT/001-C (Juillet 2021) : Manuel Technique EN 1993-1-8 du Logiciel Soudix+
NF EN 1992-4 (Septembre 2018) : Calcul des structures en Béton : Conception et calcul des éléments de fixation pour béton
Revue Construction Métallique N°4-2018 : Analyse et amélioration des limites de rigidité des assemblages
Légende :
Cases des données à renseigner (Saisie manuelle ou menu déroulant) :
| Cases comportant des Alertes, des Commentaires ou des Schémas descriptifs : | [16 empty] | ! ?
Cases contenant des Résultats :
Onglets de la feuille de calcul :
Feuilles Principales de l'Utilitaire
| Feuille 1 |  |  | Feuille 2 |  |  |  | Feuille 3 |  |  | Feuille 4 |  |  | Feuille 5 |  | Feuille 6 |  |  | Feuille 7
| Informations |  |  | Configuration |  |  |  | Boulons |  |  | Soudures |  |  | Ancrages |  | EN1992-4 |  |  | T Tendus
|  | Feuille 8 |  |  |  | Feuille 9 |  |  | Feuille 10 |  |  | Feuille 11 |  |  | Feuille 12
|  | Composants |  |  |  | Rigidité |  |  | Efforts |  |  | Divers |  |  | PRS
Feuilles de données à ne pas modifier !
| Feuille 13 |  | Feuille 14 |  |  | Feuille 15 |  |  |  | Feuille 16 |  |  |  | Feuille 17 |  |  | Feuille 18
| Data |  | Profilés |  |  | Cornières |  |  |  | Tubes_SHS |  |  |  | Tubes_RHS |  |  | Tubes_CHS
Révisions :
Version |  | Date |  |  | Modification / Correction
V0.4 |  | 08/03/2022 |  |  | Première Version
V0.5 |  | 2022-03-17 |  |  | Ajout du poinçonnement
V0.6 |  | 2022-04-21 |  |  | Ajout des tronçons en T à 4 boulons par rangé
V0.7 |  | 22/04/2022 |  |  | Modification de la mise en forme
V0.8a |  | 13/07/2022 |  |  | Ajout des tiges d'ancrages
V0.8b |  | 13/07/2022 |  |  | Ajout des conditions d'articulation NF EN 1993-1-8 : §6.4.2
V0.8c |  | 13/07/2022 |  |  | Ajout des bêches
V0.8d |  | 20/07/2022 |  |  | Ajout des cas de soudures avec efforts simples
V0.8e |  | 2022-09-01 |  |  | Ajout de nuances d'acier + résistance > 40mm
Ajout des petits Ø de boulons + correction diamètre moyen sous tête
V0.8f |  | 03/09/2022 |  |  | Ajout du coefficient de rédution pour les assemblages longs
V0.8g |  | 13/09/2022 |  |  | Mise à jour de la vérification des boulons
V0.8h |  | 15/09/2022 |  |  | Ajout des ancrages par tige droite
Correction de la traction dans le béton des tiges à crosse
V0.9a |  | 05/10/2022 |  |  | Ajout des cas de soudures complexes
V0.9b |  | 26/10/2022 |  |  | Correction des valeurs de résistance du béton
V0.9c |  | 04/11/2022 |  |  | Ajout des Scellement de barres selon NF EN 1992
Ajout des vérification de carelles
V0.9d |  | 28/12/2022 |  |  | Ajout des vérifications des ruines du béton selon NF EN 1993-2-4
V0.9e |  | 30/12/2022 |  |  | Correction des ruines du béton selon NF EN 1992-4
Ajout coefficients partiels
Correction de la contrainte admissible tau,ucr et tau,cr
V1.0a |  | 07/01/2023 |  |  | Ajout des onglets "Composants" ; "Rigidité" ; "CIDECT" ; "Efforts"
Homogénisation de la charte graphique
Ajout des coefficients de rigidité ki
Ajout du calcul de rigidité en rotation
V1.0b |  | 10/01/2023 |  |  | Ajout des noms des composants
Ajout de la vérification à la pression localisée sur le béton
Ajout de la vérification des platines de sabots (modèle par poutre sur deux appuis)
Ajout de la vérification des assises de sabots (modèle par poutre sur deux appuis)
V1.0c |  | 17/01/2023 |  |  | Ajout des assemblages soudés de goussets
Ajout des assemblages soudés sur deux côtés d'un gousset
Ajout des assemblages soudés en T non raidi
Ajout des coefficient réducteur pour les assemblages soudés long
Ajout des composants
V1.1a |  | 19/01/2023 |  |  | Suppression de l'onglet "CIDECT" pour création d'un outil séparé
Ajout des efforts dans les boulons d'une platine d'about fléchie
Ajout des efforts dans les boulons d'une éclisse
V1.1b |  | 20/01/2023 |  |  | Ajout des attaches par axes d'articulation
Correction d'une erreur dans le calcul des efforts dans les boulons d'une éclisse
V1.1c |  | 2023-06-22 |  |  | Ajout de la BdD des Bétons Légers
V1.2 |  | 14/08/2023 |  |  | Protection de la feuille
V1.2a |  | 13/08/2023 |  |  | Modification de la présentation du calcul des boulons
Déplacement des conditions d'articulation dans l'onglet "Boulons"
Modification de la méthode de vérification de la pression diamétrale
Ajout du coefficient β en cas de cornière tendue attachée par une aile
V1.2b |  | 14/11/2023 |  |  | Correction de la distribution des efforts dans les boulons d'une platine d'about fléchie
Ajout Elastique/Plastique pour les efforts dans les boulons d'une platine d'about fléchie
V1.2c |  | 29/03/2024 |  |  | Ajout des personalisations de coefficients ATE - EN1992-4
V1.2d |  | 08/04/2024 |  |  | Correction du tronçon en Té tendu doublement raidi
V2 |  | 18/06/2024 |  |  | Passage en V2
V2.1 |  | 04/09/2024 |  |  | Correction des cellules verouillées
Ajout des soudures sur Profils en U
V2.2 |  | 18/10/2024 |  |  | Ajout de la classe de boulons 12.9
Ajout de Lcr Manuel pour le flambement des barres
V2.3 |  | 07/11/2024 |  |  | Correction et amélioration du diagramme moment-rotation
V2.3a |  | 08/11/2024 |  |  | Correction de sélection des données pour le flambement des barres
V2.3b |  | 28/11/2024 |  |  | Divers : Ajout de la vérification des cornières en traction
V2.3c |  | 11/12/2024 |  |  | Correction du coefficient Alpha_bc des tiges d'ancrages droites
V2.3d |  | 12/12/2024 |  |  | Correction du coefficient Alpha_bc des tiges d'ancrages droites (unité)
V2.4 |  | 05/02/2025 |  |  | Modification présentation boulons
Ajout de la valeur de Sj,d pour l'analyse de rigidité des assemblages
Correction du texte des formules d'ancrages "d0" corrigé en "d"
V2.4a |  | 30/04/2025 |  |  | Correction tronçon en Té tendu boulons extérieurs non raidis
V2.4b |  | 28/05/2025 |  |  | Ajout de la condition d'articulation des pieds de poteaux
Ajout de la prise en compte de la présence d'une bêche sur les ancrages
Ajout d'un coefficient de réduction pour les connecteurs à tête
Ajout de la pression localisée sur le béton pour un profil en croix et profil en I/H
V2.4c |  | 20/07/2025 |  |  | Ajout de la traction équivalente dans les tiges
V2.4d |  | 31/10/2025 |  |  | Amélioration soudure plat en cisaillement quand M_Ed = 0
V2.4e |  | 01/04/2026 |  |  | Ajout outils calcul dimension m et mx pour T Tendus
V2.5 |  | 02/04/2026 |  |  | Ajout d'une feuille "Configuration" pour modifier les paramètres généraux
Ajout de la posibilité de modifier les coefficients partiels (sauf Feuille EN1992-4)
Ajout de l'option Anglais - Choix FR/EN dans la feuille Configuration
Note on E44: Le présent Onlget : Informations Légales, Contenu, Normes utilisées Légendes et Révisions du Classeur
Note on I44: Configurer la langue et les valeurs de coefficients partiels
Note on M44: Eléments d'Assemblages par Boulons
Note on P44: Eléments d'Assemblages Soudés
Note on S44: Eléments d'Ancrages dans le béton
Note on V44: Modes de ruine des ancrages dans le béton
Note on Y44: Calcul des Tronçons en T Tendus
Note on G47: Méthode des composants
Note on K47: Coefficients de rigidité
Note on N47: Calcul de la distribution des efforts dans les attaches boulonnées
Note on Q47: Vérifications Divers d'Assemblages ou d'Eléments Résistants
Note on T47: Permet de définir des PRS pour les attaches
Note on E51: Données des Listes de Choix
Note on H51: Catalogue des Profils Laminés et PRS
Note on K51: Catalogues des Cornières
Note on O51: Catalogue des Tubes Carrés
Note on S51: Catalogue des Tubes Rectangulaires
Note on W51: Catalogue des Tubes Ronds

## Configuration
Configurations Générales de la Feuille |  |  |  | Langue
FR
Coefficients partiels :
| γ_M0 = | 1 | Résistance des sections à la plastification
| γ_M1 = | 1 | Résistance à l'instabilité des membrures
| γ_M2 = | 1.25 | Résistance ultime des sections nettes — boulons, rivets, soudures
| γ_M3 = | 1.25 | Glissement d'assemblages boulonnés — catégorie C
| γ_M3,ser = | 1.1 | Glissement d'assemblages boulonnés — catégories A et B
| γ_M4 = | 1 | Résistance de la tige en traction — boulons HR injectés
| γ_M5 = | 1 | Résistance des assemblages bois — structures mixtes
| γ_M6,ser = | 1.1 | Résistance des boulons HR en traction
| γ_M7 = | 1.1 | Résistance des boulons précontraints — catégorie E

## Boulons
Résistance des boulons | [5 empty] | NF EN 1993-1-8 §3.6.1 tbl.3.4 | 0.24433
Ved = | 2200 | d = | 12 | Classe | 8.8 | Cissaillé dans | Partie Filetée
Ned = | 2000 | Nb Bls = | 4 | Nombre de plans de cisaillement = |  |  | 1
| A = | 113 | fyb = | 64 | av = | 0.6
| As = | 84 | fub = | 80
Résistance par boulon par plan de cisaillemment dans la Partie Filetée | [5 empty] | 0.17051
| Fv,Rd = | 3225.6
Résistance par boulon en traction seule | [5 empty] | 0.10334
| Ft,Rd = | 4838.4
Résistance par boulon en traction et cisaillement
|  |  |  | Fv,Ed/Fv,Rd + Ft,Ed/(1.4*Ft,Rd) | ≤ | 0.24433
---------------------------------------------------------------------------------------------------------------------
Pression diamétrale : cas général | [5 empty] | NF EN 1993-1-8 §3.6.1 tbl.3.4 | 0.047959 | Pression diamétrale : cas général
|  | 8 * Boulons M12 - 8.8 / Plat ép. 8 mm - S275 | [5 empty] | Efforts | Flg,Ed = | 1700 | Ftr,Ed = | 1400
|  | e1 = 63 mm - p1 = 56 mm - e2 = 22 mm - p2 = 100 mm | [5 empty] | Plat | t = | 8 | Nuance | S275
Pression longitudinale |  |  | Flg,Ed = | 1700 | Txlg = | 0.025739 |  | Boulons | Boulons | 12 | fu = | 43
| αb,lg = min { | 1.8605 | 1.5 | 1.0833 | 1.0 } |  |  |  | Classe | 8.8 | d0 = | 14
| αb,lg = | 1 | [6 empty] | Nb Bls = | 8 | fub = | 80
| klg = min { | 2.7 | 8.3 | 2.50 }
| klg = | 2.5 | [6 empty] | Vérification géométrique |  | min | max
| Fb,lg,Rd = | 8256 | [5 empty] | e1 (longi.) | 63 | 0 | 16.8 | 72
[8 empty] | p1 (longi.) | 56 | 0 | 30.8 | 112
Pression transversale |  |  | Ftr,Ed = | 1400 | Txtr = | 0.040466 |  | e2 (trans.) | 22 | 0 | 16.8 | 72
| αb,tr = min { | 1.8605 | 0.52381 | 2.131 | 1.0 } |  |  | p2 (trans.) | 100 | 0 | 33.6 | 112
| αb,tr = | 0.52381
| ktr = min { | 10.9 | 3.9 | 2.50 }
| ktr = | 2.5
| Fb,tr,Rd,1 = | 4324.5714
Interaction longitudinale-transversale |  |  |  |  | √(Txlg² + Txtr²) = | 0.047959
---------------------------------------------------------------------------------------------------------------------
Pression diamétrale : cas détaillé | [5 empty] | NF EN 1993-1-8 §3.6.1 tbl.3.4 | 0.79952 | Pression diamétrale : cas détaillé
Géométrie |  | e1,g = | p1 = | e1,d = |  |  |  | Efforts | Flg,Ed = | 15000
| 1 ligne | 30mm | 2x 100mm | ∞ | 3 colonnes |  |  |  | Ftr,Ed = | 4500
[8 empty] | Plat | t = | 8 | Nuance | S235
e2,h = | 30mm | [6 empty] | Boulons | Boulons | 12 | fu = | 36
[9 empty] | Classe | 8.8 | d0 = | 14
[9 empty] | Nb Lignes = | 1 | fub = | 80
p2 = | 0 | [7 empty] | Nb Colonnes = | 3 | Nb Bls = | 3
[5 empty] | Flg,Ed = | 15000
[9 empty] | Vérification géométrique |  | min | max
e2,b = | 30mm | [6 empty] | e1,g = | 30 | 0 | 16.8 | 72
[8 empty] | p1 = | 100 | 0 | 30.8 | 112
[8 empty] | e1,d = | 0 | 1 | 16.8 | 72
|  |  | Ftr,Ed = | 4500 |  |  |  | e2,h = | 30 | 0 | 16.8 | 72
Pression longitudinale | [6 empty] | 0.79952 | p2 = | 0 | 1 | 33.6 | 112
Calcul des αb |  |  | 2.2222 |  | Rive gauche : αb = | 0.71429 |  | e2,b = | 30 | 0 | 16.8 | 72
|  |  | 0.71429 |  | Interieur : αb = | 1
|  |  | 2.131 |  | Rive droite : αb = | 1 |  |  | ?!
|  |  | 0 | [5 empty] | ?!
Calcul des k1 |  |  | 4.3 |  | Rive haute : k1 = | 2.5
|  |  | 0 |  | Interieur : k1 = | 0
|  |  | 4.3 |  | Rive basse : k1 = | 2.5
Calcul boulons de la colonne en rive gauche
|  | Boulon en rive haute : | Fb,Rd = | 4937.1429 | Nb Bls = | 1 |  | OK
|  | Boulons intérieurs : | Fb,Rd = | 0 | Nb Bls = | 0
|  | Boulon en rive basse : | Fb,Rd = | 4937.1429 | Nb Bls = | 0
Calcul boulons des colonnes intérieures
|  | Boulon en rive haute : | Fb,Rd = | 6912 | Nb Bls = | 1
|  | Boulons intérieurs : | Fb,Rd = | 0 | Nb Bls = | 0
|  | Boulon en rive basse : | Fb,Rd = | 6912 | Nb Bls = | 0
Calcul boulons de la colonne rive droite
|  | Boulon en rive haute : | Fb,Rd = | 6912 | Nb Bls = | 1
|  | Boulons intérieurs : | Fb,Rd = | 0 | Nb Bls = | 0
|  | Boulon en rive basse : | Fb,Rd = | 6912 | Nb Bls = | 0
Résistance à la pression diamétrale longitudinale |  |  |  |  | Fb,lg,Rd = | 18761.1429
Pression transversale | [6 empty] | 0.30382
Calcul des αb |  |  | 2.2222 |  | Rive haute : αb = | 0.71429
|  |  | 0.71429 |  | Interieur : αb = | 0
|  |  | 0 |  | Rive basse : αb = | 0.71429
0.71429
Calcul des k1 |  |  | 4.3 |  | Rive gauche : k1 = | 2.5
|  |  | 8.3 |  | Interieur : k1 = | 2.5
|  |  | 0 |  | Rive droite : k1 = | 2.5
Calcul boulons de la ligne en rive haute
|  | Boulon en rive gauche : | Fb,Rd = | 4937.1429 | Nb Bls = | 1 |  | OK
|  | Boulons intérieurs : | Fb,Rd = | 4937.1429 | Nb Bls = | 1
|  | Boulon en rive droite : | Fb,Rd = | 4937.1429 | Nb Bls = | 1
Calcul boulons des lignes intérieures
|  | Boulon en rive gauche : | Fb,Rd = | 0 | Nb Bls = | 0
|  | Boulons intérieurs : | Fb,Rd = | 0 | Nb Bls = | 0
|  | Boulon en rive droite : | Fb,Rd = | 0 | Nb Bls = | 0
Calcul boulons de la ligne rive basse
|  | Boulon en rive gauche : | Fb,Rd = | 4937.1429 | Nb Bls = | 0
|  | Boulons intérieurs : | Fb,Rd = | 4937.1429 | Nb Bls = | 0
|  | Boulon en rive droite : | Fb,Rd = | 4937.1429 | Nb Bls = | 0
Résistance à la pression diamétrale longitudinale |  |  |  |  | Fb,tr,Rd = | 14811.4286
Interaction longitudinale-transversale
0.73155
--------------------------------------------------------------------------------------------------------------------- | [7 empty] | Poinçonnement
Poinçonnement | [5 empty] | NF EN 1993-1-8 §3.6.1 tbl.3.4 | 0.14516 | Ned = | 5200 | Nuance | S355 | fy | fu
dm = | 32.32 |  | tp = | 15 |  |  |  | d = | 20 | t = | 15 | 35.5 | 49
Bp,Rd = | 35821.9977 |  | Résistance par boulon au poinçonnement
--------------------------------------------------------------------------------------------------------------------- | [7 empty] | Cisaillement de Bloc
Cisaillement de Bloc | [5 empty] | NF EN 1993-1-8 §3.10.2 | 0.53856 | Ned = | 3500 | Nuance | S235 | fy | fu
Ant = | 114 |  | Anv = | 237 |  |  |  | Ant = | 114 | Type | Centré | 23.5 | 36
|  |  |  | Veff1,Rd = | 6498.7523 |  |  | Anv = | 237 |  | 1
---------------------------------------------------------------------------------------------------------------------
Cisaillement Aire nette | [6 empty] | 0.2804 | Cisaillement Aire nette
Anet = | 552 |  |  | Vnet,Rd = | 7489.3877 |  |  | Ved = | 2100 | Nuance | S235 | fy | fu
[8 empty] | Anet = | 552 |  |  | 23.5 | 36
---------------------------------------------------------------------------------------------------------------------
Coefficient de réduction pour les assemblages longs | [5 empty] | NF EN 1993-1-8 §3.8 |  | Coefficient de réduction pour les assemblages longs
[8 empty] | d = | 16 | Lj = | 350
|  | 0.96562 |  |  |  |  | 0.96562
---------------------------------------------------------------------------------------------------------------------
Boulons Précontraints | [5 empty] | NF EN 1993-1-8 §3.9 | 0.98387 | Boulons Précontraints
4 Boulons M16 - HR8.8 - Etat de Surface Grenaillé - Trous Normaux - Cisaillement et Traction combinées | [7 empty] | d = | 16 | Ved = | 26500 | As
| Ved = | 26500 |  | Ned = | 1500 |  |  | Nuance : | 8.8 | Ned = | 1500 | 157
μ = | 0.5 | n = | 2 | ks = | 1 | γM3 = | 1.25 | Nb Bls = | 4 | Catégorie : | C (ELU) | fub
|  | Fp,C = 0.7 fub As = | 8792 |  | Ft,Ed = | 375 |  |  | Etat de Surface : |  | Grenaillé | 80
Fs,Rd = | ks n μ (Fp,C - 0.8 Ft,Ed) |  |  | = | 6733.6 |  |  |  | Plans de Frottement = |  | 2
| γM3 | [7 empty] | Type de Trous : |  | Normaux
---------------------------------------------------------------------------------------------------------------------
Cornière tendue attachée par une aile | [5 empty] | NF EN 1993-1-8 §3.10.3 |  | Simple | p1≤2.5d0 | 2.5d0>p1>5d0 | p1≥5d0 | p1/d0 = | 4.2857 | Double | p1≤2.5d0 | 2.5d0>p1>5d0 | p1≥5d0
Nb Bls = | 12 | d0 = | 14 | Nb Bls = | 2 | p1 = | 60 | β₂ | 0.4 | 0.47143 | 0.5 | 0.47143 | 0.57143 | β₂ | 0.5 | 0.57143 | 0.6
| Simple cornière |  |  | β₂ = | 0.47143 |  |  | β₃ | 0.5 | 0.64286 | 0.7 | 0.64286 | 0.67143 | β₃ | 0.6 | 0.67143 | 0.7
--------------------------------------------------------------------------------------------------------------------- | [12 empty] | 0.77143 | β₄ | 0.7 | 0.77143 | 0.8
Attache par axes d'articulation : Type A Epaisseur donnée t | [5 empty] | NF EN 1993-1-8 §3.13 | 0.3382
FEd = | 1500 | daN |  | FbEd,ser = | 1000 | daN |  | ?!
d = | 20 | mm |  | t = | 15 | mm
d0 = | 28 | mm |  | Nuance : | S235
Classe : | 4.6 |  |  | fy = | 23.5 | daN/mm²
fyp = | 24 | daN/mm²
fup = | 40 | daN/mm² |  | Axe remplaçable : | NON
A = | 314.1593 | mm² |  | Wel = | 0.7854 | cm3
Conditions géométriques
|  | 20.7943 | mm
|  | 11.461 | mm
Conditions pour un axe remplaçable | [6 empty] | 0
|  |  |  | 9.8893 | daN/mm²
|  |  |  | 53.4091 | daN/mm² | γM6,ser = | 1.1
|  |  | σh,Ed | ≤ | fh,Rd | N/A
Résistance au cisaillement de l'axe | [6 empty] | 0.24868
|  | Fv,Rd = 0.6 A fup / γM2 = | 6031.8579 | daN
Résistance en pression diamétrale de la plaque et de l'axe | [6 empty] | 0.14184
|  | Fb,Rd = 1.5 t d fy / γM0 = | 10575 | daN
|  | Fb,Rd,ser = 0.6 t d fy / γM6,ser = | N/A | daN
Résistance à la flexion de l'axe | [6 empty] | 0.3382
a = | 8 | mm
b = | 15 | mm
c = | 5 | mm
|  | MEd = (b+4c+2a) FEd/8 | 9.5625 | daN.m
|  | MEd,ser = (b+4c+2a) FEd,ser/8 | N/A | daN.m
|  | MRd = 1.5 Wel fyp / γM0 = | 28.2743 | daN.m
|  | MRd,ser = 0.8 Wel fyp / γM6,ser = | N/A | daN.m
Résistance de l'axe en cisaillement et flexion | [6 empty] | 0.17622
0.17622
-------------------------------------------------------------------------------------------------------------------------------------------------------------------------------
Capacité de rotation | [6 empty] | NF EN 1993-1-8 §6.4.2 (2) | Conditions d'articulation selon NF EN 1993-1-8 : §6.4.2
| t = 8 mm | ≤ |  | 8 |  | OK !! |  | t = | 8 | Nuance | S235 | fy | fub
[8 empty] | d = | 12 | Nuance | 8.8 | 23.5 | 80
𝑒_(1,𝑔)∕〖3𝑑_0 〗=
𝑓_𝑢𝑏∕𝑓_𝑢 =
𝑒_(1,𝑑)∕〖3𝑑_0 〗=
𝑝_1∕〖3𝑑_0 〗−0.25=
〖1.4∗𝑝_2〗∕𝑑_0 −1.7=
〖2.8∗𝑒_(2,ℎ)〗∕𝑑_0 −1.7=
〖2.8∗𝑒_(2,𝑏)〗∕𝑑_0 −1.7=
𝑒_(2,ℎ)∕〖3𝑑_0 〗=
𝑓_𝑢𝑏∕𝑓_𝑢 =
𝑒_(2,𝑑𝑏)∕〖3𝑑_0 〗=
𝑝_2∕〖3𝑑_0 〗−0.25=
〖1.4∗𝑝_1〗∕𝑑_0 −1.7=
〖2.8∗𝑒_(1,𝑔)〗∕𝑑_0 −1.7=
〖2.8∗𝑒_(1,𝑑)〗∕𝑑_0 −1.7=
(𝑭_(𝒍𝒈,𝑬𝒅)/𝑭_(𝒃,𝒍𝒈,𝑹𝒅) )^𝟐+(𝑭_(𝒕𝒓,𝑬𝒅)/𝑭_(𝒃,𝒕𝒓,𝑹𝒅) )^𝟐=
Note on N52: Les pinces e1,g ; e1,d ; e2,h ; e2,b sont considérées loin du bord lorsqu'elles sont renseignées égales à 0
Note on N53: Les pas p1 ; p2 sont automatiquement ignorés lorsqu'il n'y a respectivement qu'une colonne ou une ligne.
Note on M127: FbEd,ser est l'effort en service à considérer s'il est prévu de pouvoir changer l'axe.

## Soudures
1 | Assemblages par cordons frontaux | [7 empty] | Assemblages par cordons frontaux
| Acier S275 - βw= 0.85 - a = 5 mm | [7 empty] | NEd = | 28000 | daN | a = | 5 | mm | fy | fu | βw
| NEd = | 28000 | daN | [5 empty] | Nuance | S275 |  | L = | 250 | mm | 27.5 | 43 | 0.85
| leff = | 240 | > |  | llim = max{30 mm ; 6a} = | 30 | OK ! |  | ? !
|  | √( σ⊥²+3τ⊥²) = | 16.4992 | < | fu/(βw*γM2) = | 40.4706 |  | 0.40768 |  |  | √( σ⊥²+3(τ//²+ τ⊥²))
| et | σ⊥ = τ⊥ = | 8.2496 | < | 0.9*fu/γM2 = | 30.96 |  | 0.26646
---------------------------------------------------------------------------------------------------------------------------------------------------------------------------------
2 | Assemblages par cordons latéraux | [7 empty] | Assemblages par cordons latéraux
| Acier S235 - βw= 0.8 - a = 3 mm | [7 empty] | NEd = | 3850 | daN | a = | 3 | mm | fy | fu | βw
| NEd = | 3850 | daN | [5 empty] | Nuance | S235 |  | L = | 60 | mm | 23.5 | 36 | 0.8
| leff = | 54 | > |  | llim = max{30 mm ; 6a} = | 30 | OK ! |  | ? !
|  | τ// = | 11.8827
|  | √( 3τ//²) = | 20.5815 | < | fu/(βw*γM2) = | 36 |  | 0.57171
---------------------------------------------------------------------------------------------------------------------------------------------------------------------------------
3 | Assemblages par cordon oblique | [7 empty] | Assemblages par cordon oblique
| Acier S235 - βw= 0.8 - a = 5 mm | [7 empty] | NEd = | 25000 | daN | a = | 5 | mm | fy | fu | βw
| NEd = | 25000 | daN | [5 empty] | Nuance | S235 |  | L = | 250 | mm | 23.5 | 36 | 0.8
[5 empty] | 30°≤ α= 45° ≤150° |  | OK ! |  | ? ! |  |  | α = | 45 | °
| leff = | 240 | > |  | llim = max{30 mm ; 6a} = | 30 | OK !
|  | τ// = | 14.7314
|  | √( σ⊥²+3(τ⊥²+τ//²) = | 32.9404 | < | fu/(βw*γM2) = | 36 |  | 0.91501
| et | σ⊥ = τ⊥ = | 10.4167 | < | 0.9*fu/γM2 = | 25.92 |  | 0.40188
---------------------------------------------------------------------------------------------------------------------------------------------------------------------------------
4 | Assemblages par 2 cordons latéraux et 1 cordon frontal ordinaire | [7 empty] | Assemblages par 2 cordons latéraux et 1 cordon frontal ordinaire
| Acier S235 - βw= 0.8 - a1= 5 mm - a2= 5 mm | [7 empty] | NEd = | 25000 | daN | a1 = | 5 | mm | fy | fu | βw
| NEd = | 25000 | daN | [5 empty] | Nuance | S235 |  | L1 = | 250 | mm | 23.5 | 36 | 0.8
[9 empty] | ? ! |  |  | a2 = | 5 | mm
| l1,eff = | 245 | > |  | llim = max{30 mm ; 6a} = | 30 | OK ! |  |  |  |  | L2 = | 80 | mm
| l2,eff = | 80 | > |  | llim = max{30 mm ; 6a} = | 30 | OK !
| Coefficients de distribution plastique |  |  | αf = | 0.14035
|  |  |  | αl = | 0.85965
| Cordons latéraux |  |  |  | Nl,Ed = | 21491.2281
|  | τ// = | 8.7719
|  | √( 3τ//²) = | 15.1934 | < | fu/(βw*γM2) = | 36 |  | 0.42204
| Cordon frontal |  |  |  | Nf,Ed = | 3508.7719
|  | √( σ⊥²+3τ⊥²) = | 12.4054 | < | fu/(βw*γM2) = | 36 |  | 0.34459
| et | σ⊥ = τ⊥ = | 6.2027 | < | 0.9*fu/γM2 = | 25.92 |  | 0.2393
---------------------------------------------------------------------------------------------------------------------------------------------------------------------------------
5 | Assemblages par 2 cordons latéraux et 1 cordon frontal d'attaque | [7 empty] | Assemblages par 2 cordons latéraux et 1 cordon frontal d'attaque
| Acier S235 - βw= 0.8 - a1= 5 mm - a2= 5 mm | [7 empty] | NEd = | 25000 | daN | a1 = | 5 | mm | fy | fu | βw
| NEd = | 25000 | daN | [5 empty] | Nuance | S235 |  | L1 = | 260 | mm | 23.5 | 36 | 0.8
[9 empty] | ? ! |  |  | a2 = | 5 | mm
| l1,eff = | 255 | > |  | llim = max{30 mm ; 6a} = | 30 | OK ! |  |  |  |  | L2 = | 80 | mm
| l2,eff = | 80 | > |  | llim = max{30 mm ; 6a} = | 30 | OK !
| Coefficients de distribution plastique |  |  | αf = | 0.13559
|  |  |  | αl = | 0.86441
| Cordons latéraux |  |  |  | Nl,Ed = | 21610.1695
|  | τ// = | 8.4746
|  | √( 3τ//²) = | 14.6784 | < | fu/(βw*γM2) = | 36 |  | 0.40773
| Cordon frontal |  |  |  | Nf,Ed = | 3389.8305
|  | √( σ⊥²+3τ⊥²) = | 11.9849 | < | fu/(βw*γM2) = | 36 |  | 0.33291
| et | σ⊥ = τ⊥ = | 5.9924 | < | 0.9*fu/γM2 = | 25.92 |  | 0.23119
---------------------------------------------------------------------------------------------------------------------------------------------------------------------------------
6 | Assemblages par 2 cordons latéraux et 2 cordons frontaux | [7 empty] | Assemblages par 2 cordons latéraux et 2 cordons frontaux
| Acier S235 - βw= 0.8 - a1= 5 mm - a2= 5 mm | [7 empty] | NEd = | 70000 | daN | a1 = | 5 | mm | fy | fu | βw
| NEd = | 70000 | daN | [5 empty] | Nuance | S235 |  | L1 = | 250 | mm | 23.5 | 36 | 0.8
[9 empty] | ? ! |  |  | a2 = | 5 | mm
| l1,eff = | 250 | > |  | llim = max{30 mm ; 6a} = | 30 | OK ! |  |  |  |  | L2 = | 80 | mm
| l2,eff = | 80 | > |  | llim = max{30 mm ; 6a} = | 30 | OK !
Coefficients de distribution plastique
|  | αor = αat = | 0.24242 | αl = | 0.51515
| Cordons latéraux |  |  |  | Nl,Ed = | 36060.6061
|  | τ// = | 14.4242
|  | √( 3τ//²) = | 24.9835 | < | fu/(βw*γM2) = | 36 |  | 0.69399
| Cordons frontaux |  |  |  | Nat,Ed = | 16969.697
|  | √( σ⊥²+3τ⊥²) = | 59.9969 | > | fu/(βw*γM2) = | 36 |  | 1.6666
| et | σ⊥ = τ⊥ = | 29.9985 | > | 0.9*fu/γM2 = | 25.92 |  | 1.1573
---------------------------------------------------------------------------------------------------------------------------------------------------------------------------------
7 | Assemblage soudé d'une section en I ou H | [7 empty] | Assemblage soudé d'une section en I ou H
[9 empty] | NEd = | 7500 | daN | afs = | 5 | mm | Lfs = | 110 | mm | fy | fu | βw
| Acier S275 - βw= 0.85 - af= 5 mm - aw= 5 mm | [7 empty] | Vz,Ed = | 18000 | daN | aw = | 5 | mm | Lns = | 40 | mm | 27.5 | 43 | 0.85
[9 empty] | MEd = | 0 | daN*m | afi = | 5 | mm | Lw = | 178 | mm
| NEd = | 7500 | daN | [5 empty] | Nuance | S275 |  | tfs = | 12.5 | mm | Lni = | 40 | mm
| Vz,Ed = | 18000 | daN | [5 empty] | ? ! |  |  | hw = | 201.6 | mm | Lfi = | 110 | mm
| MEd = | 0 | daN*m | [8 empty] | tfi = | 12.5 | mm
| lf,eff = | 110 | > |  | llim = max{30 mm ; 6a} = | 30 | OK !
| ln,eff = | 40 | > |  | llim = max{30 mm ; 6a} = | 30 | OK !
| lw,eff = | 178 | > |  | llim = max{30 mm ; 6a} = | 30 | OK !
Contraintes dues à l'effort normal NEd
|  |  | Aire des soudures tendues : Sa = | 3680
|  | σ⊥,N = τ⊥,N = | 1.4411 |  | τ//,N = | 0
Contraintes dues au moment fléchissant MEd
|  |  | Distance du cordon extérieur : dext = | 11.6836
|  |  | Distance du cordon intérieur : dint = | 9.7264
|  |  | Inertie des cordons de soudure : Iy = | 2258.3897
|  | σ⊥,Ms = τ⊥,Ms = | 0 |  | τ//,M = | 0
|  | σ⊥,Mi = τ⊥,Mi = | 0 |  | τ//,M = | 0
Contraintes dues à l'effort tranchant VEd
|  | σ⊥,V = τ⊥,V = | 0 |  | τ//,V = | 10.1124
Vérification des Cordons
Point A : Semelle supérieure
|  | σ⊥,A = σ⊥,N + σ⊥,Ms = | 1.4411 |  | τ⊥,A = τ⊥,N + τ⊥,Ms = | 1.4411
|  | √( σ⊥²+3(τ//²+ τ⊥²)) = | 2.8822 | < | fu/(βw*γM2) = | 40.4706 |  | 0.071218
| et | σ⊥ = | 1.4411 | < | 0.9*fu/γM2 = | 30.96 |  | 0.046548
Point B : Semelle inférieure
|  | σ⊥,B = σ⊥,N + σ⊥,Ms = | 1.4411 |  | τ⊥,B = τ⊥,N + τ⊥,Ms = | 1.4411
|  | √( σ⊥²+3(τ//²+ τ⊥²)) = | 2.8822 | < | fu/(βw*γM2) = | 40.4706 |  | 0.071218
| et | σ⊥ = | 1.4411 | < | 0.9*fu/γM2 = | 30.96 |  | 0.046548
Point C : Âme
|  | σ⊥,C = σ⊥,N et τ⊥,C = τ⊥,N = | 1.4411 |  | τ//,C = τ//,V = | 10.1124
|  | √( σ⊥²+3(τ//²+ τ⊥²)) = | 17.7507 | < | fu/(βw*γM2) = | 40.4706 |  | 0.43861
| et | σ⊥ = | 1.4411 | < | 0.9*fu/γM2 = | 30.96 |  | 0.046548
---------------------------------------------------------------------------------------------------------------------------------------------------------------------------------
8 | Assemblage soudé d'une section en T | [7 empty] | Assemblage soudé d'une section en T
[9 empty] | NEd = | 50000 | daN | af = | 6 | mm | Lf = | 250 | mm | fy | fu | βw
| Acier S235 - βw= 0.8 - af= 6 mm - aw= 4 mm | [7 empty] | Vz,Ed = | 15000 | daN | aw = | 4 | mm | Ln = | 120 | mm | 23.5 | 36 | 0.8
| NEd = | 50000 | daN | [5 empty] | MEd = | 10000 | daN*m | tf = | 12 | mm | Lw = | 400 | mm
| Vz,Ed = | 15000 | daN | [5 empty] | Nuance | S235 |  | hw = | 400 | mm
| MEd = | 10000 | daN*m | [5 empty] | ? !
| lf,eff = | 250 | > |  | llim = max{30 mm ; 6a} = | 36 | OK !
| ln,eff = | 120 | > |  | llim = max{30 mm ; 6a} = | 36 | OK !
| lw,eff = | 400 | > |  | llim = max{30 mm ; 6a} = | 30 | OK !
Position des Centres de Gravité :
|  | ZA = Zf = | 414.1213 |  | ZB = | 400
|  | Zn = | 397.8787 |  | ZC = | 298.7178
|  | ZD = | 0 |  | Zw = | 200
|  | ZG = | 298.7178
Inerties de Flexion :
|  | ITy = | 10799.6446 |  | Iwy = | 7385.1318
|  | Ify = | 1998.1459 |  | Iny = | 1416.3668
Moments Statiques :
|  | SA = | 0 |  | SB = | 315.897
|  | SC = | 356.9293 |  | SD = | 0
Contraintes dues à l'effort normal NEd
|  |  | Aire des soudures tendues : Aa = | 6140
|  | σ⊥,N = τ⊥,N = | 5.7582 |  | τ//,N = | 0
Contraintes dues à l'effort tranchant VEd
|  | σ⊥,V = τ⊥,V = | 0 |  | τ//,V,A = | 0
[5 empty] | τ//,V,B = | 5.4845
[5 empty] | τ//,V,C = | 6.1969
[5 empty] | τ//,V,D = | 0
Contraintes dues au moment fléchissant MEd
|  | σ⊥,M,A = τ⊥,M,A = | 7.556 |  | τ//,M = | 0
|  | σ⊥,M,B = τ⊥,M,B = | 6.6315
|  | σ⊥,M,C = τ⊥,M,C = | 0
|  | σ⊥,M,D = τ⊥,M,D = | 19.5585
Vérification des Cordons
Point A : Cordon externe de la semelle
|  | σ⊥,A = σ⊥,N - σ⊥,MA = | -1.7978 |  | τ⊥,A = τ⊥,N - τ⊥,MA = | -1.7978
|  | √( σ⊥²+3(τ//²+ τ⊥²)) = | 3.5957 | < | fu/(βw*γM2) = | 36 |  | 0.09988
| et | σ⊥ = | -1.7978 | < | 0.9*fu/γM2 = | 25.92 |  | 0.069361
Point B : Cordon interne de la semelle
|  | σ⊥,B = σ⊥,N - σ⊥,MB = | -0.87325 |  | τ⊥,B = τ⊥,N - τ⊥,MB = | -0.87325
|  | √( σ⊥²+3(τ//²+ τ⊥²)) = | 9.6587 | < | fu/(βw*γM2) = | 36 |  | 0.2683
| et | σ⊥ = | -0.87325 | < | 0.9*fu/γM2 = | 25.92 |  | 0.03369
Point C : Centre de gravité de la section
|  | σ⊥,C = σ⊥,N - σ⊥,MC = | 5.7582 |  | τ⊥,C = τ⊥,N - τ⊥,MC = | 5.7582
|  | √( σ⊥²+3(τ//²+ τ⊥²)) = | 15.7427 | < | fu/(βw*γM2) = | 36 |  | 0.4373
| et | σ⊥ = | 5.7582 | < | 0.9*fu/γM2 = | 25.92 |  | 0.22215
Point D : Fibre externe de l'âme
|  | σ⊥,D = σ⊥,N + σ⊥,MD = | 25.3167 |  | τ⊥,D = τ⊥,N + τ⊥,MD = | 25.3167
|  | √( σ⊥²+3(τ//²+ τ⊥²)) = | 50.6335 | > | fu/(βw*γM2) = | 36 |  | 1.4065
| et | σ⊥ = | 25.3167 | < | 0.9*fu/γM2 = | 25.92 |  | 0.97673
---------------------------------------------------------------------------------------------------------------------------------------------------------------------------------
9 | Assemblage soudé d'un plat |  |  | Acier S275 - βw= 0.85 - a= 5 mm |  |  |  |  | Assemblage soudé d'un plat
| NEd = | 2000 | daN | [5 empty] | NEd = | 2000 | daN | a = | 5 | mm | fy | fu | βw
| Vz,Ed = | 2200 | daN | [5 empty] | Vz,Ed = | 2200 | daN | L = | 159 | mm | 27.5 | 43 | 0.85
| MEd = | 0 | daN*m | [5 empty] | MEd = | 0 | daN*m
[9 empty] | Nuance | S275
| l1,eff = | 149 | > |  | llim = max{30 mm ; 6a} = | 30 | OK ! |  | ? !
Contraintes dues à l'effort normal NEd
|  | σ⊥,N = τ⊥,N = | 0.94914 |  | τ//,N = | 0
Contraintes dues à l'effort tranchant VEd
|  | σ⊥,V = τ⊥,V = | 0 |  | Point A : τ//,V,A = | 0
[5 empty] | Point B : τ//,V,B = | 0
[5 empty] | Point C : τ//,V,C = | 1.4765
Contraintes dues au moment fléchissant MEd
|  | σ⊥,M = τ⊥,M = | 0 |  | τ//,M = | 0
Vérification des Cordons
Point A : Extrémité supérieure
|  | σ⊥,A = σ⊥,N - σ⊥,M = | 0.94914 |  | τ⊥,A = τ⊥,N - τ⊥,M = | 0.94914
|  | √( σ⊥²+3(τ//²+ τ⊥²)) = | 1.8983 | < | fu/(βw*γM2) = | 40.4706 |  | 0.046905
| et | σ⊥ = | 0.94914 | < | 0.9*fu/γM2 = | 30.96 |  | 0.030657
Point B : Extrémité inférieure
|  | σ⊥,B = σ⊥,N + σ⊥,M = | 0.94914 |  | τ⊥,B = τ⊥,N + τ⊥,M = | 0.94914
|  | √( σ⊥²+3(τ//²+ τ⊥²)) = | 1.8983 | < | fu/(βw*γM2) = | 40.4706 |  | 0.046905
| et | σ⊥ = | 0.94914 | < | 0.9*fu/γM2 = | 30.96 |  | 0.030657
Point C : Centre des cordons
|  | σ⊥,C = σ⊥,N = | 0.94914 |  | τ⊥,C = τ⊥,N = | 0.94914
|  | √( σ⊥²+3(τ//²+ τ⊥²)) = | 3.1849 | < | fu/(βw*γM2) = | 40.4706 |  | 0.078697
| et | σ⊥ = | 0.94914 | < | 0.9*fu/γM2 = | 30.96 |  | 0.030657
---------------------------------------------------------------------------------------------------------------------------------------------------------------------------------
10 | Assemblage soudé d'un profils creux rectangulaire | [7 empty] | Assemblage soudé d'un profils creux rectangulaire
| Acier S235 - βw= 0.8 - ah= 3 mm - ab= 3 mm | [7 empty] | NEd = | 0 | daN | Mx,Ed = | 0 | daN*m | av = | 3 | mm | fy | fu | βw
| NEd = | 0 | daN | [5 empty] | Vy,Ed = | 0 | daN | My,Ed = | 0 | daN*m | ah = | 3 | mm | 23.5 | 36 | 0.8
| Vy,Ed = | 0 | daN | [5 empty] | Vz,Ed = | 0 | daN | Mz,Ed = | 0 | daN*m | h = Lv = | 250 | mm
| Vz,Ed = | 0 | daN | [5 empty] | Nuance | S235 |  |  |  |  | b = Lh = | 150 | mm
| Mx,Ed = | 0 | daN*m | [5 empty] | ? !
| My,Ed = | 0 | daN*m
| Mz,Ed = | 0 | daN*m
Paramètres de calcul
Entraxes des cordons
|  | b' = | 152.1213 |  | h' = | 252.1213
Modules de flexion
|  | Wy = | 113.4546 |  | Wz = | 114.091
Contraintes dues à l'effort normal NEd
|  | σ⊥,N = τ⊥,N = | 0 |  | τ//,N = | 0
Contraintes dues à l'effort tranchant Vy,Ed
|  | σ⊥,Vy = τ⊥,Vy = | 0 |  | τ//,Vy = | 0
Contraintes dues à l'effort tranchant Vz,Ed
|  | σ⊥,Vz = τ⊥,Vz = | 0 |  | τ//,Vz = | 0
Contraintes dues au moment de torsion Mx,Ed
Flux de cillaillement dans les cordons horizontaux
|  | σ⊥,Mxh = τ⊥,Mxh = | 0 |  | τ//,Mxh = | 0
Flux de cillaillement dans les cordons verticaux
|  | σ⊥,Mxv = τ⊥,Mxv = | 0 |  | τ//,Mxv = | 0
Contraintes dues au moment fléchissant My,Ed
|  | σ⊥,My = τ⊥,My = | 0 |  | τ//,My = | 0
Contraintes dues au moment fléchissant Mz,Ed
|  | σ⊥,Mz = τ⊥,Mz = | 0 |  | τ//,Mz = | 0
Vérification des Cordons
Point A : Semelle supérieure
|  | σ⊥,A = σ⊥,N - σ⊥,My = | 0 |  | τ//,A = τ//,Vy - τ//,Mxh = | 0
|  | τ⊥,A = τ⊥,N - τ⊥,My = | 0
|  | √( σ⊥²+3(τ//²+ τ⊥²)) = | 0 | < | fu/(βw*γM2) = | 36 |  | 0
| et | σ⊥ = | 0 | < | 0.9*fu/γM2 = | 25.92 |  | 0
Point B : Semelle inférieure
|  | σ⊥,B = σ⊥,N + σ⊥,My = | 0 |  | τ//,B = τ//,Vy + τ//,Mxh = | 0
|  | τ⊥,B = τ⊥,N + τ⊥,My = | 0
|  | √( σ⊥²+3(τ//²+ τ⊥²)) = | 0 | < | fu/(βw*γM2) = | 36 |  | 0
| et | σ⊥ = | 0 | < | 0.9*fu/γM2 = | 25.92 |  | 0
Point C : Âme côté gauche
|  | σ⊥,C = σ⊥,N + σ⊥,Mz = | 0 |  | τ//,C = τ//,Vz - τ//,Mxv = | 0
|  | τ⊥,C = τ⊥,N + τ⊥,Mz = | 0
|  | √( σ⊥²+3(τ//²+ τ⊥²)) = | 0 | < | fu/(βw*γM2) = | 36 |  | 0
| et | σ⊥ = | 0 | < | 0.9*fu/γM2 = | 25.92 |  | 0
Point D : Âme côté droit
|  | σ⊥,D = σ⊥,N - σ⊥,Mz = | 0 |  | τ//,D = τ//,Vz + τ//,Mxv = | 0
|  | τ⊥,D = τ⊥,N - τ⊥,Mz = | 0
|  | √( σ⊥²+3(τ//²+ τ⊥²)) = | 0 | < | fu/(βw*γM2) = | 36 |  | 0
| et | σ⊥ = | 0 | < | 0.9*fu/γM2 = | 25.92 |  | 0
---------------------------------------------------------------------------------------------------------------------------------------------------------------------------------
11 | Assemblage soudé d'un profils creux circulaire | [7 empty] | Assemblage soudé d'un profils creux circulaire
| Acier S235 - βw= 0.8 - a= 3 mm | [7 empty] | NEd = | 0 | daN | Mx,Ed = | 0 | daN*m | a = | 3 | mm | fy | fu | βw
| NEd = | 0 | daN | [5 empty] | Vy,Ed = | 0 | daN | My,Ed = | 0 | daN*m | d = | 120 | mm | 23.5 | 36 | 0.8
| Vy,Ed = | 0 | daN | [5 empty] | Vz,Ed = | 0 | daN | Mz,Ed = | 0 | daN*m
| Vz,Ed = | 0 | daN | [5 empty] | Nuance | S235
| Mx,Ed = | 0 | daN*m | [5 empty] | ? !
| My,Ed = | 0 | daN*m
| Mz,Ed = | 0 | daN*m
Paramètres de calcul
Rayon de la gorge
|  | rg = | 61.0607
| Inertie de deux quarts de soudure |  |  |  | Modules de flexion
|  | Ig = | 175.5793 |  | Wg = | 28.7549
Contraintes dues à l'effort normal NEd
|  | σ⊥,N = τ⊥,N = | 0 |  | τ//,N = | 0
Contraintes dues à l'effort tranchant Vy,Ed
|  | σ⊥,Vy = τ⊥,Vy = | 0 |  | τ//,Vy = | 0
Contraintes dues à l'effort tranchant Vz,Ed
|  | σ⊥,Vz = τ⊥,Vz = | 0 |  | τ//,Vz = | 0
Contraintes dues au moment de torsion Mx,Ed
|  | σ⊥,Mx = τ⊥,Mx = | 0 |  | τ//,Mx = | 0
Contraintes dues au moment fléchissant My,Ed
|  | σ⊥,My = τ⊥,My = | 0 |  | τ//,My = | 0
Contraintes dues au moment fléchissant Mz,Ed
|  | σ⊥,Mz = τ⊥,Mz = | 0 |  | τ//,Mz = | 0
Vérification des Cordons
Point A :
|  | σ⊥,A = σ⊥,N - σ⊥,My = | 0 |  | τ//,A = τ//,Vy - τ//,Mx = | 0
|  | τ⊥,A = τ⊥,N - τ⊥,My = | 0
|  | √( σ⊥²+3(τ//²+ τ⊥²)) = | 0 | < | fu/(βw*γM2) = | 36 |  | 0
| et | σ⊥ = | 0 | < | 0.9*fu/γM2 = | 25.92 |  | 0
Point B :
|  | σ⊥,B = σ⊥,N + σ⊥,My = | 0 |  | τ//,B = τ//,Vy + τ//,Mx = | 0
|  | τ⊥,B = τ⊥,N + τ⊥,My = | 0
|  | √( σ⊥²+3(τ//²+ τ⊥²)) = | 0 | < | fu/(βw*γM2) = | 36 |  | 0
| et | σ⊥ = | 0 | < | 0.9*fu/γM2 = | 25.92 |  | 0
Point C :
|  | σ⊥,C = σ⊥,N + σ⊥,Mz = | 0 |  | τ//,C = τ//,Vz - τ//,Mx = | 0
|  | τ⊥,C = τ⊥,N + τ⊥,Mz = | 0
|  | √( σ⊥²+3(τ//²+ τ⊥²)) = | 0 | < | fu/(βw*γM2) = | 36 |  | 0
| et | σ⊥ = | 0 | < | 0.9*fu/γM2 = | 25.92 |  | 0
Point D :
|  | σ⊥,D = σ⊥,N - σ⊥,Mz = | 0 |  | τ//,D = τ//,Vz + τ//,Mx = | 0
|  | τ⊥,D = τ⊥,N - τ⊥,Mz = | 0
|  | √( σ⊥²+3(τ//²+ τ⊥²)) = | 0 | < | fu/(βw*γM2) = | 36 |  | 0
| et | σ⊥ = | 0 | < | 0.9*fu/γM2 = | 25.92 |  | 0
---------------------------------------------------------------------------------------------------------------------------------------------------------------------------------
12 | Soudures d'un raidisseur | [7 empty] | Soudures d'un raidisseur
| Acier S235 - βw= 0.8 - a = 4 mm |  |  | Lw = | 445 |  |  |  | FEd = | 11400 | daN | af = | 4 | mm | fy | fu | βw
|  |  |  | r = | 15 |  |  |  | r = | 15 | mm | aw = | 4 | mm | 23.5 | 36 | 0.8
| FEd = | 11400 | daN | Lf = | 360 |  |  |  | Nuance | S235 |  | Lf = | 360 | mm
| HEd = | 7132.6203 | daN | [5 empty] | ? ! |  |  | Lw = | 445 | mm
| lf,eff = | 360 | > |  | llim = max{30 mm ; 6a} = | 30 | OK !
| lw,eff = | 445 | > |  | llim = max{30 mm ; 6a} = | 30 | OK !
Vérification des Cordons
Contrainte dans les cordons inférieurs :
|  | σ⊥,f = τ⊥,f = | 2.799 |  | τ//,f = | 2.4766
|  | √( σ⊥²+3(τ//²+ τ⊥²)) = | 7.0525 | < | fu/(βw*γM2) = | 36 |  | 0.1959
| et | σ⊥ = | 2.799 | < | 0.9*fu/γM2 = | 25.92 |  | 0.10798
Contrainte dans les cordons verticaux :
|  | σ⊥,f = τ⊥,f = | 2.8334 |  | τ//,f = | 3.2022
|  | √( σ⊥²+3(τ//²+ τ⊥²)) = | 7.9295 | < | fu/(βw*γM2) = | 36 |  | 0.22026
| et | σ⊥ = | 2.8334 | < | 0.9*fu/γM2 = | 25.92 |  | 0.10931
---------------------------------------------------------------------------------------------------------------------------------------------------------------------------------
13 | Soudure âme semelle d'un profilé PRS | [7 empty] | Soudure âme semelle d'un profilé PRS
[9 empty] | Vz,Ed = | 10000 | daN | bfs = | 250 | mm | fy | fu | βw
| Acier S235 - βw= 0.8 - Double cordon - as= 3 mm - ai= 3 mm | [7 empty] | as = | 3 | mm | tfs = | 12 | mm | 23.5 | 36 | 0.8
[9 empty] | ai = | 3 | mm | hw = | 500 | mm
| Vz,Ed = | 10000 | daN | [5 empty] | Cordon | Double | 2 | tw = | 6 | mm
[9 empty] | Nuance | S235 |  | bfi = | 250 | mm
| Paramètres de calcul | [7 empty] | ? ! | ◢ ◣ | ◢ ◣ | tfi = | 12 | mm
Aire des semelles et de l'âme
|  | Afs = | 3000 |  | Aw = | 3000
|  | Afi = | 3000
Distance du centre de gravité à la fibre inférieure
|  | Zg = | 262
Distance au centre de gravité des semelles et de l'âme
|  | dfs = | 256 |  | dw = | 0
|  | dfi = | 256
Inertie de la section
|  | Iy = | 45578.8
Flux de cillasillement dans les cordons
|  | gs,Ed = | 16.8499 |  | gi,Ed = | 16.8499
Vérification des Cordons
Contrainte dans les cordons supérieurs :
|  | σ⊥,f = τ⊥,f = | 0 |  | τ//,f = | 2.8083
|  | √( σ⊥²+3(τ//²+ τ⊥²)) = | 4.8642 | < | fu/(βw*γM2) = | 36 |  | 0.13512
Contrainte dans les cordons inférieurs :
|  | σ⊥,f = τ⊥,f = | 0 |  | τ//,f = | 2.8083
|  | √( σ⊥²+3(τ//²+ τ⊥²)) = | 4.8642 | < | fu/(βw*γM2) = | 36 |  | 0.13512
---------------------------------------------------------------------------------------------------------------------------------------------------------------------------------
14 | Taquet avec double cordon d'angle | [7 empty] | Taquet avec double cordon d'angle
| FEd = | 2800 | daN | [5 empty] | FEd = | 2800 | daN | a = | 5 | mm | fy | fu | βw
| Acier S275 - βw= 0.85 - a = 5 mm | [7 empty] | Nuance | S275 |  | L = | 250 | mm | 27.5 | 43 | 0.85
| NEd = | 2800 | daN | [5 empty] | ? ! |  |  | h = | 30 | mm
| leff = | 240 | > |  | llim = max{30 mm ; 6a} = | 30 | OK ! |  |  |  |  | d = | 60 | mm
|  | σ⊥,N = | 0.82496 |  | τ⊥N = | -0.82496
|  | σ⊥,MA = τ⊥,MA = | -0.82496 |  | τ⊥A = | -1.6499
|  | σ⊥,MB = τ⊥,MB = | 0.82496 |  | τ⊥B = | 0
|  | En A : √( σ⊥²+3τ⊥²) = | 2.8577 | < | fu/(βw*γM2) = | 40.4706 |  | 0.070613
|  | et σ⊥A = | 0 | < | 0.9*fu/γM2 = | 30.96 |  | 0
|  | En B : √( σ⊥²+3τ⊥²) = | 1.6499 | < | fu/(βw*γM2) = | 40.4706 |  | 0.040768
|  | et σ⊥B = | 1.6499 | < | 0.9*fu/γM2 = | 30.96 |  | 0.053292
---------------------------------------------------------------------------------------------------------------------------------------------------------------------------------
15 | Taquet avec simple cordon d'angle | [7 empty] | Taquet avec simple cordon d'angle
| FEd = | 2800 | daN | [5 empty] | FEd = | 2800 | daN | a = | 5 | mm | fy | fu | βw
| Acier S275 - βw= 0.85 - a = 5 mm | [7 empty] | Nuance | S275 |  | L = | 250 | mm | 27.5 | 43 | 0.85
| NEd = | 2800 | daN | [5 empty] | ? ! |  |  | h = | 25 | mm
| leff = | 240 | > |  | llim = max{30 mm ; 6a} = | 30 | OK !
|  | σ⊥,N = | 1.6499 |  | σ⊥,M = | 70
|  | τ⊥ = | -1.6499
|  | σ⊥ = | 71.6499 | > | 0.9*fu/γM2 = | 30.96 |  | 2.3143
|  | √( σ⊥²+3τ⊥²) = | 71.7069 | > | fu/(βw*γM2) = | 40.4706 |  | 1.7718
---------------------------------------------------------------------------------------------------------------------------------------------------------------------------------
| Assemblage soudé d'un gousset |  |  | Acier S235 - βw= 0.8 - a= 5 mm |  |  |  |  | Assemblage soudé d'un gousset
| FEd = | 68000 | daN | [5 empty] | FEd = | 68000 | daN | a = | 5 | mm | fy | fu | βw
| α = | 37 | ° | βLw = | 1 |  |  |  | α = | 37 | ° | LH = | 300 | mm | 23.5 | 36 | 0.8
| VH,Ed = | 54307.2147 | daN | [5 empty] | Nuance | S235 |  | LV = | 300 | mm
| VV,Ed = | 40923.4216 | daN | [5 empty] | ? ! |  |  | βLw = | 1
| lH,eff = | 290 | > |  | llim = max{30 mm ; 6a} = | 30 | OK !
| lV,eff = | 290 | > |  | llim = max{30 mm ; 6a} = | 30 | OK !
Contraintes dues à la composante horizontale VH,Ed
|  | σ⊥,H = τ⊥,H = | 0 |  | τ//,H = | 18.7266
Contraintes dues à la composante verticale VV,Ed
|  | σ⊥,V = τ⊥,V = | 0 |  | τ//,V = | 14.1115
Vérification des Cordons
Cordons horizontaux
|  | √( 3τ//,H²) = | 32.4355 | < | fu/(βw*γM2) = | 36 |  | 0.90099
Cordons verticaux
|  | √( 3τ//,V²) = | 24.4419 | < | fu/(βw*γM2) = | 36 |  | 0.67894
---------------------------------------------------------------------------------------------------------------------------------------------------------------------------------
| Assemblage soudé sur deux côtés d'un gousset | [7 empty] | Assemblage soudé sur deux côtés d'un gousset
|  |  | Acier S235 - βw= 0.8 - a= 5 mm | [5 empty] | FEd = | 68000 | daN | a = | 5 | mm | fy | fu | βw
| FEd = | 68000 | daN | βLw = | 0.88 |  |  |  | Nuance | S235 |  | L = | 300 | mm | 23.5 | 36 | 0.8
[9 empty] | ? ! |  |  | βLw = | 0.88
| leff = | 290 | > |  | llim = max{30 mm ; 6a} = | 30 | OK !
Contraintes dues à la composante horizontale VH,Ed
|  | σ⊥,H = τ⊥,H = | 0 |  | τ//,H = | 13.3229
Vérification des Cordons
|  | √( 3τ//,H²) = | 23.0759 | < | fu/(βw*γM2) = | 36 |  | 0.641
---------------------------------------------------------------------------------------------------------------------------------------------------------------------------------
| Assemblage soudé en T non raidi |  |  | Acier S235 - βw= 0.8 - a= 4 mm
| FEd = | 8000 | daN
| tf = | 12 | mm
| tw = | 15 | mm
| k = | 0.8
| bp = | 100 | mm | a = | 4 | mm
| beff = | 93.5137 | mm | ≥ | (fy/fu)bp = | 65.2778 |  | OK !!
| Nuance | S235 | fy = | 23.5 | daN/mm² | βw = | 0.8
|  |  | fu = | 36 | daN/mm²
Vérification des Cordons
|  | σ⊥ = τ⊥ = | 7.5615 |  | τ// = | 0
|  | √( σ⊥²+3(τ//²+ τ⊥²)) = | 15.1231 | < | fu/(βw*γM2) = | 36 |  | 0.42009
| et | σ⊥ = | 7.5615 | < | 0.9*fu/γM2 = | 25.92 |  | 0.29173
---------------------------------------------------------------------------------------------------------------------------------------------------------------------------------
Assemblage soudé dont la longeur L est supérieure à 150a
| Lj = | 950 | mm | a = | 5 | mm | βLw,1 = | 0.94667
---------------------------------------------------------------------------------------------------------------------------------------------------------------------------------
Assemblage soudé dont la longeur L est supérieure à 1.7m
| Lw = | 2000 | mm |  |  |  | βLw,2 = | 0.98235
---------------------------------------------------------------------------------------------------------------------------------------------------------------------------------
| Assemblage soudé d'une section en U | [7 empty] | Assemblage soudé d'une section en I ou H
[9 empty] | NEd = | 2100 | daN | afs = | 5 | mm | Lfs = | 90 | mm | fy | fu | βw
| Acier S235 - βw= 0.8 - af= 5 mm - aw= 4 mm | [7 empty] | Vz,Ed = | 1150 | daN | aw = | 4 | mm | Lns = | 46 | mm | 23.5 | 36 | 0.8
[9 empty] | MEd = | 3250 | daN*m | afi = | 5 | mm | Lw = | 185 | mm
| NEd = | 2100 | daN | [5 empty] | Nuance | S235 |  | tfs = | 12.5 | mm | Lni = | 46 | mm
| Vz,Ed = | 1150 | daN | [5 empty] | ? ! |  |  | hw = | 215 | mm | Lfi = | 90 | mm
| MEd = | 3250 | daN*m | [8 empty] | tfi = | 12.5 | mm
| lf,eff = | 90 | > |  | llim = max{30 mm ; 6a} = | 30 | OK !
| ln,eff = | 46 | > |  | llim = max{30 mm ; 6a} = | 30 | OK !
| lw,eff = | 185 | > |  | llim = max{30 mm ; 6a} = | 30 | OK !
Contraintes dues à l'effort normal NEd
|  |  | Aire des soudures tendues : Sa = | 2840
|  | σ⊥,N = τ⊥,N = | 0.52286 |  | τ//,N = | 0
Contraintes dues au moment fléchissant MEd
|  |  | Distance du cordon extérieur : dext = | 12.3536
|  |  | Distance du cordon intérieur : dint = | 10.3964
|  |  | Inertie des cordons de soudure : Iy = | 1870.6886
|  | σ⊥,Ms = τ⊥,Ms = | -15.1761 |  | τ//,M = | 0
|  | σ⊥,Mi = τ⊥,Mi = | 15.1761 |  | τ//,M = | 0
Contraintes dues à l'effort tranchant VEd
|  | σ⊥,V = τ⊥,V = | 0 |  | τ//,V = | 0.77703
Vérification des Cordons
Point A : Semelle supérieure
|  | σ⊥,A = σ⊥,N + σ⊥,Ms = | -14.6532 |  | τ⊥,A = τ⊥,N + τ⊥,Ms = | -14.6532
|  | √( σ⊥²+3(τ//²+ τ⊥²)) = | 29.3064 | < | fu/(βw*γM2) = | 36 |  | 0.81407
| et | σ⊥ = | -14.6532 | < | 0.9*fu/γM2 = | 25.92 |  | 0.56532
Point B : Semelle inférieure
|  | σ⊥,B = σ⊥,N + σ⊥,Ms = | 15.6989 |  | τ⊥,B = τ⊥,N + τ⊥,Ms = | 15.6989
|  | √( σ⊥²+3(τ//²+ τ⊥²)) = | 31.3978 | < | fu/(βw*γM2) = | 36 |  | 0.87216
| et | σ⊥ = | 15.6989 | < | 0.9*fu/γM2 = | 25.92 |  | 0.60567
Point C : Âme
|  | σ⊥,C = σ⊥,N et τ⊥,C = τ⊥,N = | 0.52286 |  | τ//,C = τ//,V = | 0.77703
|  | √( σ⊥²+3(τ//²+ τ⊥²)) = | 1.7044 | < | fu/(βw*γM2) = | 36 |  | 0.047343
| et | σ⊥ = | 0.52286 | < | 0.9*fu/γM2 = | 25.92 |  | 0.020172
NEd
NEd
L
NEd
NEd
L
NEd
NEd
L
α
L2
NEd
NEd
L 1
L2
NEd
NEd
L 1
L2
NEd
NEd
L 1
B
h
FEd
d
A
h
FEd
B
NEd
L
A
MEd
VEd
C
h = Lv
NEd
b = L h
Vz,Ed
My,Ed
Vy,Ed
Mz,Ed
Mx,Ed
B
A
C
D
d
NEd
Vz,Ed
My,Ed
Vy,Ed
Mz,Ed
B
A
Mx,Ed
C
D
Lw
FEd
L f
r
r
B
A
C
NEd
MEd
VEd
Lfs
Lfi
Lni
Lns
Lw
hw
tfs
tfi
B
A
C
NEd
MEd
VEd
Lf
Ln
Lw
hw
tf
D
VEd
bfs
bfi
tw
◢ ◣
◢ ◣
hw
tfs
tfi
FEd
LH
VH,Ed
VV,Ed
LV
α
FEd
beff
tf
tw
a
bp
FEd
L
B
A
C
NEd
MEd
VEd
Lfs
Lfi
Lni
Lns
Lw
hw
tfs
tfi

## Ancrages
Résistance des tiges d'ancrages à plaquettes | [5 empty] | CNC2M-N0175 §6 | 0.80841 | Résistance des tiges d'ancrages à plaquettes
[8 empty] | Nt,Ed = | 5100 | d = | 20 | Bêche
Tiges M20 - 8.8 - L = 200 mm | [7 empty] | VEd = | 0 | Nuance | 8.8 | OUI
Plaquettes ép.10 mm - dr = 50 mm | [7 empty] | L = | 200 | Béton | C 30/37 | fcd
Béton C 30/37 | [7 empty] | dr = | 50 | tpl = | 10 | 2
P1 = 100 mm - P2 = 150 mm | [7 empty] | P1 = | 100 | P2 = | 150
C1 = 0 mm - C2 = 100 mm | [7 empty] | C1 = | 0 | C2 = | 100
[8 empty] | A | As | fyb | fub | av
Vérification à la traction | [5 empty] | 0.42517 |  | 314 | 245 | 64 | 80 | 0.6
|  | 11995.2 | daN |  | 0.85
Vérification à la traction dans le béton | [5 empty] | 0.80841 |  | Leff | 200
|  |  |  | 6308.7107 | daN |  |  | C1 | 0
[8 empty] | C2 | 100
|  |  |  | 100 |  |  |  | p1 | 100
[8 empty] | p2 | 150
Vérification de l'épaisseur des plaquettes | [5 empty] | OK !!
| tmin = | 0.15 * dr = | 7.5 | ≤ | tpl
Vérification au cisaillement dans le béton | [5 empty] | 0
|  | 3888.64 | daN
0.248
Vérification de l'interaction traction/cisaillement | [5 empty] | 0.30369
|  | 0.30369 | ≤ | 1
Vérification de la pression sur le béton | [5 empty] | --
|  |  |  | -- | daN
---------------------------------------------------------------------------------------------------------------------
Résistance des tiges d'ancrages à crosses | [5 empty] | CNC2M-N0175 §6 | 0.77482 | Résistance des tiges d'ancrages à crosses
[8 empty] | Nt,Ed = | 2770 | d = | 30 | fbd
Tiges M30 - S355 - L1 = 400 mm - r = 60 mm - L2 = 40 mm | [7 empty] | VEd = | 4820 | Nuance | S355 | 0.37947
Béton C 25/30 | [7 empty] | L1 = | 400 | Béton | C 25/30 | fcd
[8 empty] | L2 = | 40 | r = | 60 | 1.6667
Vérification à la traction | [5 empty] | 0.16465 |  | A | As | fyb | fub | av
|  | 16823.268 | daN |  | 0.85 |  |  | 707 | 561 | 35.5 | 49 | 0.5
[8 empty] | Bêche | OUI
Vérification à la traction dans le béton | [5 empty] | 0.083821
|  |  |  | 33046.4144 | daN
Vérification des dispositions constructives
|  | r | ≥ | 3d0 |  | NON OK !!
1.5d0 | ≤ | L2 | ≤ | 2d0 |  | NON OK !!
Vérification au cisaillement dans le béton | [5 empty] | 0.65721
|  | 7334.0652 | daN
0.3335
Vérification de l'interaction traction/cisaillement | [5 empty] | 0.77482
|  | 0.77482 | ≤ | 1
Vérification de la pression sur le béton | [5 empty] | --
|  |  |  | -- | daN
---------------------------------------------------------------------------------------------------------------------
Résistance des tiges d'ancrages droites | [5 empty] | CNC2M-N0175 §6 | 0.96997 | Résistance des tiges d'ancrages droites
[8 empty] | Nt,Ed = | 70000 | d = | 48
Tiges M48 - 8.8 - L = 1000 mm | [7 empty] | VEd = | 0 | Nuance | 8.8 | av
Béton C 30/37 | [7 empty] | L = | 1000 | Béton | C 30/37 | 0.6
[8 empty] | As | fyb | fub | fcd | fbd
Vérification à la traction | [5 empty] | 0.96997 |  | 1474 | 64 | 80 | 2 | 1.3145
|  | 72167.04 | daN |  | 0.85
Vérification à la traction dans le béton | [5 empty] | 0.35313
|  | 198227.078 | daN
Vérification au cisaillement dans le béton | [5 empty] | 0
|  | 23395.328 | daN
0.248
Vérification de l'interaction traction/cisaillement | [5 empty] | 0.69284
|  | 0.69284 | ≤ | 1
Vérification de la pression sur le béton | [5 empty] | 0
|  |  |  | 21714.6884 | daN
---------------------------------------------------------------------------------------------------------------------
Traction équivalente à la flexion dans une tige
VEd = | 23000 | d = | 16 | tp = | 10
|  |  | Ft,Ed,éq = | 37633.662 | daN
---------------------------------------------------------------------------------------------------------------------
Résistance des bêches en connecteurs à tête (type Nelson) | [6 empty] | 0.73378 | Résistance des bêches en connecteurs à tête (type Nelson)
[8 empty] | Nt,Ed = | 0 | d1 = | 22
Ø22x125 - d5= 35 mm - k= 10 mm - S235 - Béton C 25/30 | [7 empty] | VEd = | 4820 | L2 = | 125 | fck
V_Ed = 4820 daN | [7 empty] | Coeff Réduction | 0.75 | Béton | C 25/30 | 2.5
Distance minimale entre connecteurs | [7 empty] | d5 | k | A | fub | Ecm
Dans le sens de l'effort tranchant |  |  |  |  | 5 x d1 = | 110 |  | 35 | 10 | 380.1327 | 36 | 3147.5806
Normal au sens de l'effort tranchant (dalle et voile plein) |  |  |  |  | 2.5 x d1 = | 55
Normal au sens de l'effort tranchant (autres cas) |  |  |  |  | 4 x d1 = | 88
Vérification au cisaillement | [5 empty] | 0.73378
|  | 8758.2577 | daN | où γv = | 1.25
|  |  | où α = |  | 1
|  | 9960.7441 | daN | L2/d1 = | 5.6818
|  |  |  | 8758.2577 | daN
|  |  | 0.75 * P_Rd = | 6568.6932 | daN
Vérification en traction
NEd | ≤ | 0.1 x PRd |  |  |  | OK !!
L'effort de traction peut être négligé
--------------------------------------------------------------------------------------------------------------------- | [7 empty] | Résistance des bêches en profils bi-symétriques
Résistance des bêches en profils bi-symétriques | [6 empty] | 0.84377 | Vz,Ed = | 5000 | Profil | HEA 120
[8 empty] | Vy,Ed = | 5000 | Ln = | 150
| ØHEA 120 - Ln= 150 mm - S235 | [6 empty] | Béton | C 25/30 | Nuance | S235
[8 empty] | fcd = | fy = | fu =
Vérification des dispositions constructives | [6 empty] | 0.4356 | 1.6667 | 23.5 | 36
60 | ≤ | Ln | ≤ | 1.5*hn = | 171 | OK !! |  | hn = | bn = | tw = | tf =
bn | ≤ | 20*tfn = | 160 |  |  | OK !! |  | 114 | 120 | 5 | 8
hn-2*tfn | ≤ | 40*twn = | 200 |  |  | OK !! |  | Av,z = | Wel,y = | Av,y = | Wel,z =
[8 empty] | 846 | 106.3 | 1920 | 38.48
Vérification de la bêche selon son axe fort
Vérification de la résistance du béton | [5 empty] | 0.16667
| Vz,c,Rd = | fcd bn Ln = | 30000 | daN
Vérification de la résistance au cisaillement | [5 empty] | 0.4356
| Vz,Rd = |  | 11478.3007 | daN
Vérification de la résistance en flexion | [5 empty] | 0.10008
|  | MEd = Vz,Ed*Ln/3 = | 250 | daN.m
| My,Rd = |  | 2498.05 | daN.m
Vérification de la bêche selon son axe faible | [6 empty] | 0.40816
Vérification de la résistance du béton | [5 empty] | 0.40816
|  | Vy,c,Rd = 0.5fcd (hn-2tfn) Ln = | 12250 | daN
Vérification de la résistance au cisaillement | [5 empty] | 0.19194
| Vy,Rd = |  | 26050.0441 | daN
Vérification de la résistance en flexion | [5 empty] | 0.27646
|  | MEd = Vy,Ed*Ln/3 = | 250 | daN.m
| My,Rd = |  | 904.28 | daN.m
Vérification de la bêche selon ses deux axes | [5 empty] | 0.84377
0.84377
---------------------------------------------------------------------------------------------------------------------
Résistance des bêches en croix | [6 empty] | 0.8642 | Résistance des bêches en croix
[8 empty] | Vz,Ed = | 3850 | Ln = | 100
| Croix 60x60x6 - Ln= 100 mm - S275 | [6 empty] | Vy,Ed = | 0 | bn = | 60
[8 empty] | Béton | C 30/37 | tn = | 6
Vérification des dispositions constructives | [9 empty] | Nuance | S275
60 | ≤ | Ln | > | 1.5*bn = | 90 | NON OK !! |  | fcd = | fy = | fu = | Av,z = | Wel,y =
bn | ≤ | 20*tn = | 120 |  |  | OK !! |  | 2 | 27.5 | 43 | 360 | 5.4
Vérification de la bêche par axe | [5 empty] | Selon z-z | Selon y-y
Vérification de la résistance du béton
| Vc,Rd = | fcd bn Ln = | 12000 | daN |  | 0.32083 | 0
Vérification de la résistance au cisaillement
| Vz,Rd = |  | 5715.7677 | daN |  | 0.67358 | 0
Vérification de la résistance en flexion
|  | MEd = Vz,Ed*Ln/3 = | 128.3333 | daN.m
|  | MEd = Vy,Ed*Ln/3 = | 0 | daN.m
| MRd = |  | 148.5 | daN.m |  | 0.8642 | 0
Vérification de la bêche selon ses deux axes | [5 empty] | 0.67358
0.67358
---------------------------------------------------------------------------------------------------------------------
Résistance du glissement relatif du coulis de scellement par rapport au béton existant | [7 empty] | Résistance du glissement relatif du coulis de scellement par rapport au béton existant
[5 empty] | NF EN1992-1-1 §8 |  | 0.97618 | NEd = | 77600 | Béton | C 30/37 | fctd
Béton C 30/37 | [7 empty] | Ls = | 2000 | Condition d'adhérence | bonnes | 0.13517
|  | fctd = | 1.3517 | MPa |  |  |  | Ø = | 80 | C1 = | 45
|  | η1 = | 1 | Condition d'adhérence bonnes |  |  |  | entraxe min | 220 | C = | 0
|  | η2 = | 0.52 | η2 = (132-φ)/100 pour φ>32mm | [5 empty] | a/2 = | 70
|  | fbd = 2.25*η1*η2*fctd = | 1.5815 | MPa
|  | σsd = | 154.3803 | Mpa
|  | φ = | 80 | mm
|  | Longueur de scellement : Ls = | 2000 | mm
Longueur de référence
|  | lb,rqd = (φ/4)(σsd/fbd) = | 1952.3625 | mm
Longueur de calcul
|  | lb,min = | 100 | mm
|  | α1 = | 1
|  | cd = | 45 | mm
|  | α2 = 1 - 0.15(cd-φ)/φ = | 1
|  | lbd = α1α2lb,rqd = | 1952.3625 | mm | ≥ | lb,min | OK!!
|  | lbd = | 1952.3625 | mm | ≤ | Ls | OK!!
---------------------------------------------------------------------------------------------------------------------
Résistance des plaquettes | [7 empty] | Résistance des plaquettes
[7 empty] | 1.0389 | Ft,Ed = | 5100
Plaquettes épaisseur ta = 8 mm - S235 | [7 empty] | d0 = | 23
[8 empty] | d0p = | 40
|  | épaisseur de la plaquette ta = | 8 |  |  |  |  | ta = | 8
|  | épaisseur de la platine tp = | 10 |  |  |  |  | tp = | 10
|  | fya = | 23.5 |  |  |  |  | Nuance | S235
fya
|  | ta,min = max{ √Ft,Ed/(πfya) ; tp/√2 } = | 8.3114 | > | ta |  | NON OK!!! | 23.5
---------------------------------------------------------------------------------------------------------------------
Condition d'articulation des pieds de poteaux | [5 empty] | NF EN 1993-1-8/NA §5.2.1(2)
hp = | 300 | mm | θ = | 0.0159 | rad |  | Articulé
hc = | 356 | mm | NEd = | 26100 | daN (Compression ELS)
d = | 150 | mm
| hp <= 300mm | [5 empty] | TRUE
---------------------------------------------------------------------------------------------------------------------
Vérification des platines de Sabots | [6 empty] | 0.9964 | Résistance des platines de Sabots
| F = | 4900 | daN |  |  |  |  | F = | 4900
| a = | 112 | mm |  |  |  |  | Nuance | S235
| heff = | 150 | mm |  |  |  |  | a = | 112
| tp = | 25 | mm |  |  |  |  | heff = | 150
| fy = | 23.5 | daN/mm² |  | MEd = Fa = | 548.8 | daN.m | tp = | 25
| Wpl = | 23.4375 | cm3 |  | Mpl,Rd = | 550.7812 | daN.m
---------------------------------------------------------------------------------------------------------------------
Vérification des assises de Sabots | [6 empty] | 0.70561 | Résistance des assises de Sabots
| P = | 22800 | daN |  |  |  |  | P = | 22800
| c = | 250 | mm |  |  |  |  | Nuance | S235
| beff = | 275 | mm |  |  |  |  | c = | 250
| tp = | 25 | mm |  |  |  |  | beff = | 275
| fy = | 23.5 | daN/mm² |  | MEd = Fc /8 = | 712.5 | daN.m | tp = | 25
| Wpl = | 42.9688 | cm3 |  | Mpl,Rd = | 1009.7656 | daN.m
---------------------------------------------------------------------------------------------------------------------
Vérification à la pression localisée sur le béton | [5 empty] | NF EN 1993-1-8 §6.2.5(4)(5)(6) | 0.20141
FEd = | 14250 | daN | Bp,h = | 0 | mm
b = | 400 | mm | Bp,v = | 0 | mm
tf = | 30 | mm | tp = | 25 | mm
Béton | C 35/45 | fjd = | 2.3333 | daN/mm²
Nuance | S235 | fy = | 23.5 | daN/mm²
|  |  | C = tp * √{(fyp / (3fjdγM0)} = | 45.8063 | mm
|  |  | Ac = (b+2min(Bp,h;C))*(C+tf+min(Bp,v;C)) = | 30322.5076 | mm²
|  |  | Fc,c,Rd = Ac * fcd = | 70752.5178 | daN
---------------------------------------------------------------------------------------------------------------------
Vérification à la pression localisée sur le béton | [5 empty] | NF EN 1993-1-8 §6.2.5(4)(5)(6) | 0.47863
FEd = | 38250 | daN | Bp,h = | 0 | mm
b = | 300 | mm | Bp,v = | 0 | mm
tf = | 15 | mm | tp = | 15 | mm
Béton | C 25/30 | fjd = | 1.6667 | daN/mm²
Nuance | S355 | fy = | 35.5 | daN/mm²
|  |  | C = tp * √{(fyp / (3fjdγM0)} = | 39.9687 | mm
|  |  | Ac = {2*(b+min(Bp,h;C)+min(Bp,v;C)}*(tf+2C) - (tf+2C)² = | 47949.3611 | mm²
|  |  | Fc,c,Rd = Ac * fcd = | 79915.6018 | daN
---------------------------------------------------------------------------------------------------------------------
Vérification à la pression localisée sur le béton | [5 empty] | NF EN 1993-1-8 §6.2.5(4)(5)(6) | 0.42393
FEd = | 38250 | daN
b = | 300 | mm | Bp,h = | 0 | mm
tf = | 12 | mm | Bp,v = | 0 | mm
hw = | 400 | mm | tp = | 15 | mm
tw = | 8 | mm
Béton | C 25/30 | fjd = | 1.6667 | daN/mm²
Nuance | S275 | fy = | 27.5 | daN/mm²
|  |  |  | C = tp * √{(fyp / (3fjdγM0)} = | 35.1781 | mm
|  |  |  | Ac = 2*{b+2*min(Bp,h;C)}*{tf+C+min(Bp,v;C)} +{(hw-2*C)*(tw+2*C)}= | 54136.5156 | mm²
|  |  |  | Fc,c,Rd = Ac * fcd = | 90227.526 | daN
---------------------------------------------------------------------------------------------------------------------
L
dr
dr
tpl
d0
p2
p1
C2
C1
L2
d1
d5
k
L1
L2
r
d0
Vz,Ed
Vy,Ed
Vz,Ed
Vy,Ed
L
d
a
b
a
F
F
c
c
P
b
C
tf
Bp,v
Bp,h
Bp,h
tp
b
C
tf
Bp,v
Bp,h
Bp,h
tp
Bp,v
b
C
hw
Bp,v
Bp,h
Bp,h
tp
Bp,v
tf
tf
tw

## EN1992-4
| Résistance des Ancrages selon NF EN 1992-4 ; NF EN 1993-1-8 | [6 empty] | 0.996
Géométrie
Béton
|  | C 30/37 |  | fck = | 30 | Mpa
|  | NON fissuré | [8 empty] | kcr,N / kucr,N | k2 | τRk,cr / τRk,ucr | k3 | hmin | k5 | k8 | k9
[5 empty] | Renforcements supplémentaires en traction | NON |  |  |  |  | - | - | [MPa] | - | [mm] | - | - | -
[5 empty] | Renforcements supplémentaires en cisaillement | NON |  |  |  |  | Connu | Connu | Connu | Connu | Connu | Connu | Connu | Connu
[10 empty] | Fissuré | 7.7 | 7.5 | 10.2 | 7.7 | 85 | 8.7 | 1.4 | 1.7
| Tiges d'ancrages | [8 empty] | NON fissuré | 11 | 10.5 | 14.5 | 11 |  | 12.2 | 2 | 2.4
| Type | Droite |  | Fixation par scellement
| d = | 20 | As = | 245 | mm²
| Nuance | 8.8 | fyb = | 64 | daN/mm² | fub = | 80 | daN/mm²
| hef = | 230 | mm
|  | Nombre de Tiges : n = | 6
[7 empty] | Première ligne de Tiges est extérieure | NON
Plaquettes d'ancrages
| dr = | 80 | mm | tpl = | 10 | mm
| Nuance | S235 | N/A | fy = | 23.5 | daN/mm²
| Bras de levier |  | Pas de bras de levier ! | [6 empty] | Vérifications pour les tiges sollicitées en traction
|  |  | Platine de préscellement | OUI |  | la = | 0 | mm |  | 0.092185 | Rupture de l'acier de la fixation
|  |  | épaisseur du mortier tgrout = | 0 |  | αM = | 2 |  |  | 0.69921 | Rupture par cône de béton
|  |  | épaisseur de la platine tp = | 20 |  | MEd = | 0 | daN.m |  | 0 | Rupture par extraction-glissement
[10 empty] | 0.51828 | Rupture combinée du béton et par extraction-glissement
| Dimensions | [8 empty] | 0.34554 | Rupture par fendage du béton
[10 empty] | 0 | Rupture par éclatement du béton
| épaisseur du béton | [5 empty] | C2,2 = | 0 |  | Vérifications pour les tiges sollicitées en cisaillement
| h = | 380 | [7 empty] | 0.22587 | Rupture de l'acier de la fixation sans bras de levier
[7 empty] | S2 = | 150 |  | 0 | Rupture de l'acier de la fixation avec bras de levier
[10 empty] | 0.55309 | Rupture du béton par effet de levier
[7 empty] | C2,1 = | 0 |  | 0 | Rupture du bord du béton
Vérifications pour les tiges sollicitées en cisaillement et traction
[7 empty] | N2 = | 3 |  | 0.059516 | Rupture de l'acier de la fixation
[10 empty] | 0.996 | Modes de rupture du béton
| C1,1 = | 140 | S1 = | 100 | C1,2 = | 140 | N1 = | 2
Efforts
| Nt,Ed = | 2900 | daN
| VEd = | 8500 | daN |  | NEd = | 5372.7273 | daN
| MEd = | 0 | daN.m |  | MEd = | 680 | daN.m
| Exc e = | 80 | mm
Distribution des Efforts
|  | i | di | Si | Fti,Rd | Fti,eff,Rd | Fti,Ed
|  | 1 | 350 | 150 | 3500 | 3500 | 1442.4242
|  | 2 | 200 | 150 | 3500 | 2000 | 824.2424
|  | 3 | 50 | 50 | 3500 | 500 | 206.0606
|  | 4 |  |  |  | 0 | 0
|  | 5 |  |  |  | 0 | 0
|  | 6 |  |  |  | 0 | 0
|  | 7 |  |  |  | 0 | 0
|  | 8 |  |  |  | 0 | 0
|  | 9 |  |  |  | 0 | 0
|  | 10 |  |  |  | 0 | 0
| Z = | 350 | mm |  | MRd = Σ(di x Fti,eff,Rd) = | 1650 | daN.m
Coefficients Partiels
|  | Situation | permante et transitoire
| Rupture de l'acier de fixation | [8 empty] | 2 | permante et transitoire | accidentelle | sismique | fuk/fyk | fyk/fuk | fuk | fyk
| Traction |  |  |  | γMs,t = | 1.5 |  |  |  | γMs,t = | 1.5 | 1.3125 | 1.3125 | 1.25 | 0.8 | 80 | 64
| Cisaillement avec ou sans bras de levier |  |  |  | γMs,v = | 1.25 |  |  |  | γMs,v = | 1.25 | 1.25 | 1.25
Rupture de l'acier - renforcement supplémentaire
| Traction |  |  |  | γMs,re = | 1.15 |  |  |  | γMs,re = | 1.15 | 1 | 1
Rupture liée au béton
| Rupture par cône de béton |  |  |  | γMc = γc x γinst = | 1.5 |  |  |  | γMc =
| Rupture du bord du béton |  |  |  | γc = | 1.5 |  |  |  | γc = | 1.5 | 1.2 | 1.3
[5 empty] | γinst = | 1 |  |  |  | γinst = | 1 | 1 | 1
| Rupture par fendage du béton |  |  |  | γMsp = γMc = | 1.5 |  |  |  | γMsp =
| Rupture par extraction glissement ou rupture combinée du béton et par extraction glissement | [8 empty] | γMp =
[5 empty] | γMp = γMc = | 1.5
Vérifications pour les tiges sollicitées en traction
| Rupture de l'acier de la fixation | [5 empty] | (NF EN1993-1-8) | 0.092185
|  | Fed = | 1204.5455 | daN
|  |  | Ft,Rd = As * fub /γMs,t = | 13066.6667 | daN | Résistance pour une tige
| Rupture par cône de béton | [5 empty] | (NF EN1992-4 §7.2.1.4) | 0.69921
| hef = | 230 | mm |  | hef = | 230 | mm
| Scr,N = | 690 | mm |  | Scr,N = | 690 | mm
| Ccr,N = | 345 | mm |  | Ccr,N = | 345 | mm
|  |  |  | NRk,c / γMc = | 7684.0374 | daN
[10 empty] | kcr,N = | 7.7 | Béton fissuré
|  |  |  | = | 11526.0561 | daN |  |  |  | kucr,N = | 11 | Béton NON fissuré |  |  |  |  | mm | daN
[16 empty] | CdG N | 150 | 2900 | 435000
[16 empty] | CdG M | 275 | 2472.7273 | 680000
|  | = | 21015.7584 | daN | k1 = | 11 | Béton NON fissuré |  |  |  |  | Scr,N2 | 990 |  |  |  |  | 5372.7273 | 1115000
[12 empty] | C22 | 345 | 0
|  | A0c,N = | 476100 | mm² | = | 0.79017 | [5 empty] | S2 | 300 |  |  |  |  | eN = | 57.5296 | mm
|  | Ac,N = | 376200 | mm² | [7 empty] | C21 | 345 | 0
|  |  | = | 0.82174 | [5 empty] | C11 | S1 | C12 | Scr,N1
[10 empty] | 140 | 100 | 140 | 380
|  |  | = | 1 | [5 empty] | 1 |  | 1 |  | 2
|  |  | = | 0.85708
[9 empty] | C = | 140
|  |  | eN = | 57.5296 | mm
0.98551
moins de 3 distances au bord sont inférieures à Ccr,n. h'ef n'est pas utilisé.
|  |  |  | = | 93.3333 | mm
|  |  |  | = | 280 | mm
N/A
| Rupture par extraction-glissement |  |  |  | N/A |  | (NF EN1992-4 §7.2.1.5) | 0
|  |  | NRk,p / γMp = | 98960.1686 | daN
|  |  | NRk,p = k2 * Ah * fck = | 148440.2529 | daN |  |  |  | k2 = | 7.5 | Béton fissuré
|  | k2 = | 10.5 | Béton NON fissuré |  |  |  |  | k2 = | 10.5 | Béton NON fissuré
|  | Ah = | 4712.389 | mm²
| Rupture combinée du béton et par extraction-glissement | [6 empty] | 0.51828
[7 empty] | (NF EN1992-4 §7.2.1.6) |  | Hypothèse tau,ucr et tau,cr non Normative
| hef = | 230 | mm |  | hef = | 230 | mm
| Scr,Np = | 555.9514 | mm |  | Scr,Np = | 555.9514 | mm
| Ccr,Np = | 277.9757 | mm |  | Ccr,Np = | 277.9757 | mm
|  |  |  | NRk,p / γMp = | 10366.3907 | daN
|  |  |  | = | 15549.586 | daN
[12 empty] | Scr,Np2 | 855.9514
[12 empty] | C22 | 277.9757 | 0
|  |  | = | 20954.423 | daN | [6 empty] | S2 | 300
[12 empty] | C21 | 277.9757 | 0
|  |  |  | 1 | Pas de charge soutenue considérée
[10 empty] | C11 | S1 | C12 | Scr,Np1
| = |  | = | 14.5 | Mpa | Cas conservateur |  |  |  | 140 | 100 | 140 | 380
[10 empty] | 1 |  | 1 |  | 2
|  |  | k3 = | 11 | Béton NON fissuré
|  |  | = | 10.2 | MPa
|  |  | = | 14.5 | MPa
[9 empty] | S = | 100
|  |  | 309082 | mm² | = | 1.0523 |  |  | C = | 140
|  | = | 325261.546 | mm²
[9 empty] | k3 = | 7.7 | Béton fissuré
|  |  |  | = | 1 |  |  |  | k3 = | 11 | Béton NON fissuré
|  |  |  | = | 1
|  |  | = | 0.85109
|  |  | = | 0.82853
|  |  | eN = | 57.5296 | mm
|  |  | = | 555.9514 | mm
moins de 3 distances au bord sont inférieures à Ccr,Np. h'ef n'est pas utilisé.
|  |  |  | = | 115.8375 | mm
|  |  |  | = | 347.5124 | mm
| Rupture par fendage du béton | [5 empty] | (NF EN1992-4 §7.2.1.7) | 0.34554 | Hypothèse non Normative |  |  | scellement
| hmin = | 85 | mm |  | Scr,sp = | 690 | mm |  | vérouillage de forme | hmin = | 85 | mm
| hef = | 230 | mm |  | Ccr,sp = | 345 | mm |  | scellement | hmin = | 85 | mm |  |  |  | Vérification des sections d'armatures
[16 empty] | expansion | k4 = | 2 | chevilles à expansion à déformation contrôlée
|  |  |  | NRk,sp / γMsp = | 15548.5639 | daN | [9 empty] | expansion/scellement | k4 = | 1.5 | chevilles à expansion à couple contrôlé et chevilles à scellement et expansion
[16 empty] | vérouillage de forme | k4 = | 1 | chevilles à verrouillage de forme et vis à béton
|  |  |  | = | 23322.8458 | daN | [9 empty] | scellement | k4 = | 0.5 | chevilles à scellement, boulons à tête
|  |  |  | = | 20954.423 | daN | [10 empty] | k4 = | 0.5 | chevilles à scellement, boulons à tête
[12 empty] | Scr,sp2 | 990
|  | A0c,N = | 476100 | mm² | = | 0.79017 | [5 empty] | C22 | 345 | 0
|  | Ac,N = | 376200 | mm² | [7 empty] | S2 | 300
[12 empty] | C21 | 345 | 0
|  |  | = | 0.82174
[10 empty] | C11 | S1 | C12 | Scr,sp1
|  |  | = | 1 | [5 empty] | 140 | 100 | 140 | 380
[10 empty] | 1 |  | 1 |  | 2
|  |  | = | 0.85708
[9 empty] | C = | 140
|  |  | eN = | 57.5296 | mm
|  |  | = | 2
N/A
| Rupture par éclatement du béton |  |  |  | N/A |  | (NF EN1992-4 §7.2.1.8) | 0
| hef = | 230 | mm |  | S2 = | 300 | mm |  | k5 = | 8.7 | Béton fissuré
| C1 = | 345 | mm |  | n = | 3 |  |  | k5 = | 12.2 | Béton NON fissuré
| C2 = | 345 | mm
|  |  |  | NRk,cb / γMc = | 23071.584 | daN
[11 empty] | Scr,N = | 690 | mm
|  |  |  | = | 34607.376 | daN |  |  |  |  | Ccr,N = | 345 | mm
[12 empty] | Scr,N2 | 990
|  |  |  | = | 64219.8164 | daN | [5 empty] | C22 | 345
[12 empty] | S2 | 300
|  | Ah = | 4712.389 | mm² | [7 empty] | C21 | 345
|  | k5 = | 12.2 | Béton NON fissuré
[10 empty] | C11 | S1 | C12 | Scr,N1
|  | A0c,Nb = | 1904400 | mm² | = | 0.43667 |  |  |  | 345 | 100 | 345 | 790
|  | Ac,Nb = | 831600 | mm²
|  |  | = | 0.85 |  |  |  |  | f = | 150 | mm |  | min{2*C1;C2} = | 345 | mm
[9 empty] | 2*C1 = | 690 | mm
|  |  | = | 1.5729 |  |  |  |  | f + 2*C1 = | 840 | mm |  | C1 + S2 + min{2*C1;C2} = | 990 | mm
|  |  | = | 0.92304
|  |  | eN = | 57.5296 | mm
Vérifications pour les tiges sollicitées en cisaillement
| Rupture de l'acier de la fixation | [5 empty] | (NF EN1992-4 §7.2.2.3.1) | 0.22587
|  | VRk,s / γMs,v= | 6272 | daN | Résistance pour une tige
|  | VRk,s = k7 * V0Rk,s = | 7840 | daN
|  | k7 = | 0.8
|  | V0Rk,s = k6 * As * fub = | 9800 | daN
|  | k6 = | 0.5
N/A
| Rupture de l'acier de la fixation avec bras de levier | [5 empty] | (NF EN1992-4 §7.2.2.3.2) | 0
| N/A |  | VRk,s,M / γMs,v= | #DIV/0! | daN | Résistance pour une tige
|  |  | = | #DIV/0! | daN
|  |  | MRk,s = M0Rk,s * (1 - NEd / NRd,s) = | 78.0496 | daN.m
|  |  | M0Rk,s = fyb * d3 / 6 = | 85.3333 | daN.m | la = | 0
|  |  | NEd = | 1204.5455 | daN | αM = | 2
|  |  | NRd,s = NRk,s / γMs,v = | 14112 | daN
| Rupture du béton par effet de levier | [5 empty] | (NF EN1992-4 §7.2.2.4) | 0.55309
|  |  |  | VRk,cp / γMc= | 15368.0748 | daN
Hypothèse non Normative
|  |  |  | VRk,cp = k8 * min{NRk,c ; NRk,p} = | 23052.1121 | daN |  |  | k8 = | 1.4 | Béton fissuré
|  |  |  | k8 = | 2 | Béton NON fissuré |  |  | k8 = | 2 | Béton NON fissuré
N/A
| Rupture du bord du béton |  |  |  | N/A |  | (NF EN1992-4 §7.2.2.5) | 0
| C1 = C2,1 = | 4600 | mm > |  | min{10hef ; 60d} = | 1200 | mm | NON OK !!! | Sans Levier
| tp = | 20 | mm | < | 0.25 * hef = | 57.5 | mm | NON OK !!!
| C2 = | 6900 | mm | Fed = | 2833.3333 | daN
[5 empty] | VRk,c / γMc= | 83005.5179 | daN
[5 empty] | = | 124508.2768 | daN
|  |  |  | = | 526738.7341 | daN
[9 empty] | k9 = | 1.7 | Béton fissuré
|  |  | k9 = | 2.4 | Béton NON fissuré |  |  |  | k9 = | 2.4 | Béton NON fissuré
|  |  |  | = | 0.022361
|  |  |  | = | 0.033702
[9 empty] | C11 | S1 | C12 | Scr,N1 | h
[9 empty] | 6900 | 100 | 6900 | 13900 | 380
|  | = | 95220000 | mm² | = | 0.055472
|  | = | 5282000 | mm²
|  |  |  | = | 1
|  |  |  | = | 4.2612
|  |  |  | = | 1
|  |  |  | ev = | 0 | La charge est considérée centrée
|  |  |  | = | 1 | Charge verticale uniquement
[10 empty] | 1 | Béton fissuré sans renforcement de bord
[5 empty] | 1 |  |  |  |  | 1.4 | Béton fissuré avec renforcement de bord
Vérifications pour les tiges sollicitées en cisaillement et traction
| Rupture de l'acier de la fixation | [5 empty] | (NF EN1992-4 §7.2.3.1 (7.54) ) | 0.059516
|  |  | = | 0.059516
| Modes de rupture du béton | [5 empty] | (NF EN1992-4 §7.2.3.1 (7.56) ) | 0.996
|  |  | = | 0.996
Note on I37: Nombre de Lignes de tiges d'ancrage
Note on I40: Nombre de Colonnes de tiges d'ancrage

## T Tendus
Données Générales | [26 empty] | Calcul des distances m
[28 empty] | Soudure |  |  |  | Rayon de congés
|  |  | Epaisseur de platine t = | 15 |  | mm |  |  | Nuance : | S355 |  |  |  | Boulons : | 30 |  |  | Classe : | S355 | [9 empty] | Cordon de soudure a = | 5 |  |  | rayon de congé r = | 5
[9 empty] | fy = | 35.5 | daN/mm² |  |  | As = | 561 |  | mm² |  | fub = | 49 | daN/mm² | [7 empty] | m = | 30 |  |  | m = | 30
[29 empty] | mx = | 24.3431 |  |  | mx = | 26
--------------------------------------------------------------------------------------------------------------------------------
Paire de Boulons Travaillant Seuls
Paire de boulons extérieurs non raidis | [17 empty] | SCI P398 Step 1A |  | FT,Rd = | 18432.6923 |  | daN
e = | 45 | mm | w = | 90 |  | mm | mx = | 39 |  | mm | ex = | 45 |  | mm | n = | 45 |  | mm
|  | Mode de ruine 1 : |  | leff,1 = | 90 |  | mm |  | Mpl,1,Rd = | 179.7188 |  | daN.m |  |  | FT,1,Rd = | 18432.6923 |  | daN
|  | Mode de ruine 2 : |  | leff,2 = | 90 |  | mm |  | Mpl,2,Rd = | 179.7188 |  | daN.m |  |  | FT,2,Rd = | 25484.8179 |  | daN
|  | Mode de ruine 3 : | [6 empty] | FB,Rd = | 19792.08 |  | daN |  |  | FT,3,Rd = | 39584.16 |  | daN
Mode Circulaire | [12 empty] | Mode non Circulaire
[8 empty] | 245.0442 |  | mm | [11 empty] | 90 |  | mm
[8 empty] | 212.5221 |  | mm | [11 empty] | 212.25 |  | mm
[8 empty] | 212.5221 |  | mm | [11 empty] | 151.125 |  | mm
[22 empty] | 151.125 |  | mm
----------------------------------------------------------------------------------------------------------------------------------------------------------
Paire de boulons extérieurs raidis | [17 empty] | SCI P398 Step 1A |  | FT,Rd = | 28868.2586 |  | daN
e = | 75 | mm | m = | 61.8 |  | mm | mx = | 61.8 |  | mm | ex = | 75 |  | mm | n = | 75 |  | mm
|  | Mode de ruine 1 : |  | leff,1 = | 245.475 |  | mm |  | Mpl,1,Rd = | 490.1829 |  | daN.m |  |  | FT,1,Rd = | 31727.0479 |  | daN
|  | Mode de ruine 2 : |  | leff,2 = | 245.475 |  | mm |  | Mpl,2,Rd = | 490.1829 |  | daN.m |  |  | FT,2,Rd = | 28868.2586 |  | daN
|  | Mode de ruine 3 : | [6 empty] | FB,Rd = | 19792.08 |  | daN |  |  | FT,3,Rd = | 39584.16 |  | daN | [6 empty] | λ2 \ α | 6.283 | 6.1517 | 6
Mode Circulaire | [12 empty] | Mode non Circulaire | [11 empty] | 0.45 | 0.41951 | 0.45175 | 0.489
[25 empty] | 0.45175 |  | 6.1483 |  |  | λ2 \ α | 8 | 8 | 7 | 6.283 | 6 | 5.5 | 5 | 4.75 | 4.5 | 4.45 | 4.45
[8 empty] | 388.3009 |  | mm | [11 empty] | 284.4907 |  | mm | λ2 \ α | 6.283 | 6.0555 | 6 |  | 0.45 | 0 | 0.234 | 0.314 | 0.41951 | 0.489 | 0.56485 | 0.66434 | 0.73586 | 0.8083 | 0.82389 | 1
[15 empty] | λ1 = | 0.45175 | λ2 = | 0.45175 | α = | 6.1483 |  |  |  |  | 0.5 | 0.3975 | 0.45175 | 0.465 |  | 0.5 | 0 | 0.234 | 0.298 | 0.3975 | 0.465 | 0.5433 | 0.64463 | 0.72028 | 0.79776 | 0.81426 | 1
[8 empty] | 344.1504 |  | mm | [11 empty] | 245.475 |  | mm
[22 empty] | 340.95 |  | mm
----------------------------------------------------------------------------------------------------------------------------------------------------------
Paire de boulons intérieurs | [17 empty] | SCI P398 Step 1A |  | FT,Rd = | 25486.5563 |  | daN
e = | 75 | mm | m = | 204 |  | mm | m2 = | 82 |  | mm |  |  |  |  | n = | 75 |  | mm
|  | Mode de ruine 1 : |  | leff,1 = | 1037.1048 |  | mm |  | Mpl,1,Rd = | 2070.9686 |  | daN.m |  |  | FT,1,Rd = | 40607.2275 |  | daN
|  | Mode de ruine 2 : |  | leff,2 = | 1037.1048 |  | mm |  | Mpl,2,Rd = | 2070.9686 |  | daN.m |  |  | FT,2,Rd = | 25486.5563 |  | daN
|  | Mode de ruine 3 : | [6 empty] | FB,Rd = | 19792.08 |  | daN |  |  | FT,3,Rd = | 39584.16 |  | daN | [6 empty] | λ2 \ α | 5.5 | 5.2669 | 5
Mode Circulaire | [12 empty] | Mode non Circulaire | [11 empty] | 0.25 | 0.69506 | 0.73118 | 0.77254
[25 empty] | 0.29391 |  | 5.0838 |  |  | λ2 \ α | 8 | 8 | 7 | 6.283 | 6 | 5.5 | 5 | 4.75 | 4.5 | 4.45 | 4.45
[8 empty] | 1281.7698 |  | mm | [11 empty] | 1037.1048 |  | mm | λ2 \ α | 5.5 | 5.0584 | 5 |  | 0.25 | 0 | 0.332 | 0.4475 | 0.5566 | 0.63 | 0.69506 | 0.77254 | 0.81931 | 0.8702 | 0.89312 | 1
[15 empty] | λ1 = | 0.73118 | λ2 = | 0.29391 | α = | 5.0838 |  |  |  |  | 0.3 | 0.65425 | 0.73118 | 0.74137 |  | 0.3 | 0 | 0.289 | 0.399 | 0.51258 | 0.585 | 0.65425 | 0.74137 | 0.79317 | 0.85048 | 0.86836 | 1
----------------------------------------------------------------------------------------------------------------------------------------------------------
Paire de boulons intérieurs doublement raidis | [17 empty] | SCI P398 Step 1A |  | FT,Rd = | 26006.3721 |  | daN |  | λ2 \ α | 5.5 | 5.2669 | 5
e = | 75 | mm | m = | 204 |  | mm | m2U= | 82 |  | mm | m2L= | 170 |  | mm | n = | 75 |  | mm | [6 empty] | 0.25 | 0.69506 | 0.73118 | 0.77254
[25 empty] | 0.29391 |  | 5.0838 |  |  | λ2 \ α | 8 | 8 | 7 | 6.283 | 6 | 5.5 | 5 | 4.75 | 4.5 | 4.45 | 4.45
|  | Mode de ruine 1 : |  | leff,1 = | 1073.4187 |  | mm |  | Mpl,1,Rd = | 2143.4829 |  | daN.m |  |  | FT,1,Rd = | 42029.0767 |  | daN | [6 empty] | λ2 \ α | 5.5 | 5.0584 | 5 |  | 0.25 | 0 | 0.332 | 0.4475 | 0.5566 | 0.63 | 0.69506 | 0.77254 | 0.81931 | 0.8702 | 0.89312 | 1
|  | Mode de ruine 2 : |  | leff,2 = | 1073.4187 |  | mm |  | Mpl,2,Rd = | 2143.4829 |  | daN.m |  |  | FT,2,Rd = | 26006.3721 |  | daN | [6 empty] | 0.3 | 0.65425 | 0.73118 | 0.74137 |  | 0.3 | 0 | 0.289 | 0.399 | 0.51258 | 0.585 | 0.65425 | 0.74137 | 0.79317 | 0.85048 | 0.86836 | 1
|  | Mode de ruine 3 : | [6 empty] | FB,Rd = | 19792.08 |  | daN |  |  | FT,3,Rd = | 39584.16 |  | daN
Mode Circulaire | [12 empty] | Mode non Circulaire | [11 empty] | λ'2 \ α' | 4.75 | 4.6422 | 4.5
[25 empty] | 0.6 | 0.6946 | 0.73118 | 0.77942 |  | λ'2 \ α' | 8 | 8 | 7 | 6.283 | 6 | 5.5 | 5 | 4.75 | 4.5 | 4.45 | 4.45
[8 empty] | 1281.7698 |  | mm |  |  |  |  | λ1 = | 0.73118 | λ2 = | 0.29391 | α = | 5.0838 | (m2U) | 1073.4187 |  | mm | 0.60932 |  | 4.6376 |  |  | 0.6 | 0 | 0.234 | 0.291 | 0.36908 | 0.429 | 0.50891 | 0.61437 | 0.6946 | 0.77942 | 0.79684 | 1
[15 empty] | λ'1 = | 0.73118 | λ'2 = | 0.60932 | α' = | 4.6376 | (m2L) |  |  |  | λ'2 \ α' | 4.75 | 4.6175 | 4.5 |  | 0.65 | 0 | 0.234 | 0.291 | 0.36083 | 0.416 | 0.49699 | 0.6029 | 0.68451 | 0.77254 | 0.79042 | 1
[25 empty] | 0.65 | 0.68451 | 0.73118 | 0.77254
----------------------------------------------------------------------------------------------------------------------------------------------------------
Paire de boulons loin de tout raidisseurs | [17 empty] | SCI P398 Step 1A |  | FT,Rd = | 33528.7 |  | daN
e = | 80 | mm | m = | 40 |  | mm | [8 empty] | n = | 50 |  | mm
|  | Mode de ruine 1 : |  | leff,1 = | 251.3274 |  | mm |  | Mpl,1,Rd = | 501.8694 |  | daN.m |  |  | FT,1,Rd = | 50186.9426 |  | daN
|  | Mode de ruine 2 : |  | leff,2 = | 260 |  | mm |  | Mpl,2,Rd = | 519.1875 |  | daN.m |  |  | FT,2,Rd = | 33528.7 |  | daN
|  | Mode de ruine 3 : | [6 empty] | FB,Rd = | 19792.08 |  | daN |  |  | FT,3,Rd = | 39584.16 |  | daN
Mode Circulaire | [12 empty] | Mode non Circulaire
[8 empty] | 251.3274 |  | mm | [11 empty] | 260 |  | mm
----------------------------------------------------------------------------------------------------------------------------------------------------------
Double paire de boulons extérieurs non raidis | [19 empty] | FT,Rd = | 31661.1572 |  | daN
e1 = | 80 | mm | w = | 90 |  | mm | mx = | 30.2 |  | mm | ex = | 35 |  | mm | n1 = | 80 |  | mm |  |  |  |  | CNC2M-N0175 Annexe A
e2 = | 35 | mm | [12 empty] | n2 = | 35 |  | mm
|  | Mode de ruine 1 : |  | leff,1 = | 160 |  | mm |  | Mpl,1,Rd = | 319.5 |  | daN.m |  |  | FT,1,Rd = | 42317.8808 |  | daN
|  | Mode de ruine 2 : |  | leff,2 = | 160 |  | mm |  | Mpl,2,Rd = | 319.5 |  | daN.m |  |  | FT,2,Rd = | 31661.1572 |  | daN
|  | Mode de ruine 3 : | [6 empty] | FB,Rd = | 19792.08 |  | daN |  |  | FT,3,Rd = | 71251.488 |  | daN
Mode Circulaire | [12 empty] | Mode non Circulaire
[8 empty] | 379.5044 |  | mm | [11 empty] | 160 |  | mm
[8 empty] | 344.8761 |  | mm | [11 empty] | 244.55 |  | mm
[8 empty] | 349.7522 |  | mm | [11 empty] | 197.275 |  | mm
[8 empty] | 324.8761 |  | mm | [11 empty] | 207.275 |  | mm
[22 empty] | 329.1 |  | mm
----------------------------------------------------------------------------------------------------------------------------------------------------------
Double paire de boulons intérieurs | [19 empty] | FT,Rd = | 34618.4167 |  | daN
e1 = | 80 | mm | e2 = | 35 |  | mm | m = | 30.2 |  | mm | m2 = | 35 |  | mm | n1 = | 80 |  | mm |  |  |  |  | CNC2M-N0175 Annexe A
[15 empty] | n2 = | 35 |  | mm
|  | Mode de ruine 1 : |  | leff,1 = | 241.6 |  | mm |  | Mpl,1,Rd = | 482.445 |  | daN.m |  |  | FT,1,Rd = | 63900 |  | daN
|  | Mode de ruine 2 : |  | leff,2 = | 241.6 |  | mm |  | Mpl,2,Rd = | 482.445 |  | daN.m |  |  | FT,2,Rd = | 34618.4167 |  | daN
|  | Mode de ruine 3 : | [6 empty] | FB,Rd = | 19792.08 |  | daN |  |  | FT,3,Rd = | 71251.488 |  | daN | [6 empty] | λ2 \ α | 8 | 8 | 8
Mode Circulaire | [12 empty] | Mode non Circulaire | [11 empty] | 0.2 | 0 | 0.20799 | 0.39
[25 empty] | 0.24105 |  | 8 |  |  | λ2 \ α | 8 | 8 | 7 | 6.283 | 6 | 5.5 | 5 | 4.75 | 4.5 | 4.45 | 4.45
[8 empty] | 379.5044 |  | mm | [11 empty] | 241.6 |  | mm | λ2 \ α | 8 | 8 | 8 |  | 0.2 | 0 | 0.39 | 0.504 | 0.60978 | 0.68 | 0.73953 | 0.80555 | 0.84636 | 0.9 | 0.89312 | 1
[15 empty] | λ1 = | 0.20799 | λ2 = | 0.24105 | α = | 8 |  |  |  |  | 0.25 | 0 | 0.20799 | 0.332 |  | 0.25 | 0 | 0.332 | 0.4475 | 0.5566 | 0.63 | 0.69506 | 0.77254 | 0.81931 | 0.8702 | 0.89312 | 1
----------------------------------------------------------------------------------------------------------------------------------------------------------
Double paire de boulons centraux | [19 empty] | FT,Rd = | 35450.1459 |  | daN
e1 = | 80 | mm | e2 = | 35 |  | mm | m = | 30.2 |  | mm |  |  |  |  | n1 = | 80 |  | mm |  |  |  |  | CNC2M-N0175 Annexe A
[15 empty] | n2 = | 35 |  | mm
|  | Mode de ruine 1 : |  | leff,1 = | 264.55 |  | mm |  | Mpl,1,Rd = | 528.2733 |  | daN.m |  |  | FT,1,Rd = | 69969.971 |  | daN
|  | Mode de ruine 2 : |  | leff,2 = | 264.55 |  | mm |  | Mpl,2,Rd = | 528.2733 |  | daN.m |  |  | FT,2,Rd = | 35450.1459 |  | daN
|  | Mode de ruine 3 : | [6 empty] | FB,Rd = | 19792.08 |  | daN |  |  | FT,3,Rd = | 71251.488 |  | daN
Mode Circulaire | [12 empty] | Mode non Circulaire
[8 empty] | 379.5044 |  | mm | [11 empty] | 264.55 |  | mm
Boulons Faisant Parti d'un Groupe
Paire de boulons près d'un bord - Boulons supérieurs faisant parti d'un groupe | [17 empty] | SCI P398 Step 1A |  | FT,Rd = | 8558.0357 |  | daN
e = | 110 | mm | m = | 140 |  | mm | e1 = | 75 |  | mm | p = | 150 |  | mm | n = | 75 |  | mm
|  | Mode de ruine 1 : |  | leff,1 = | 150 |  | mm |  | Mpl,1,Rd = | 299.5312 |  | daN.m |  |  | FT,1,Rd = | 8558.0357 |  | daN
|  | Mode de ruine 2 : |  | leff,2 = | 150 |  | mm |  | Mpl,2,Rd = | 299.5312 |  | daN.m |  |  | FT,2,Rd = | 16594.7651 |  | daN
|  | Mode de ruine 3 : | [6 empty] | FB,Rd = | 19792.08 |  | daN |  |  | FT,3,Rd = | 39584.16 |  | daN
Mode Circulaire | [12 empty] | Mode non Circulaire
[8 empty] | 300 |  | mm | [11 empty] | 150 |  | mm
----------------------------------------------------------------------------------------------------------------------------------------------------------
Paire de boulons éloignés d'un bord - Boulons supérieurs faisant parti d'un groupe | [17 empty] | SCI P398 Step 1A |  | FT,Rd = | 27547.7983 |  | daN
e = | 135 | mm | m = | 110 |  | mm |  |  |  |  | p = | 150 |  | mm | n = | 135 |  | mm
|  | Mode de ruine 1 : |  | leff,1 = | 379.375 |  | mm |  | Mpl,1,Rd = | 757.5645 |  | daN.m |  |  | FT,1,Rd = | 27547.7983 |  | daN
|  | Mode de ruine 2 : |  | leff,2 = | 379.375 |  | mm |  | Mpl,2,Rd = | 757.5645 |  | daN.m |  |  | FT,2,Rd = | 27995.8796 |  | daN
|  | Mode de ruine 3 : | [6 empty] | FB,Rd = | 19792.08 |  | daN |  |  | FT,3,Rd = | 39584.16 |  | daN
Mode Circulaire | [12 empty] | Mode non Circulaire
[8 empty] | 495.5752 |  | mm | [11 empty] | 379.375 |  | mm
----------------------------------------------------------------------------------------------------------------------------------------------------------
Paire de boulons près d'un raidisseur - Boulons supérieurs faisant parti d'un groupe | [17 empty] | SCI P398 Step 1A |  | FT,Rd = | 19664.0561 |  | daN
e = | 30 | mm | m = | 70 |  | mm | m2 = | 45 |  | mm | p = | 25 |  | mm | n = | 30 |  | mm
|  | Mode de ruine 1 : |  | leff,1 = | 195.0249 |  | mm |  | Mpl,1,Rd = | 389.4404 |  | daN.m |  |  | FT,1,Rd = | 22253.7374 |  | daN
|  | Mode de ruine 2 : |  | leff,2 = | 195.0249 |  | mm |  | Mpl,2,Rd = | 389.4404 |  | daN.m |  |  | FT,2,Rd = | 19664.0561 |  | daN
|  | Mode de ruine 3 : | [6 empty] | FB,Rd = | 19792.08 |  | daN |  |  | FT,3,Rd = | 39584.16 |  | daN | [6 empty] | λ2 \ α | 5 | 4.8754 | 4.75
Mode Circulaire | [12 empty] | Mode non Circulaire | [11 empty] | 0.45 | 0.66434 | 0.7 | 0.73586
[25 empty] | 0.45 |  | 4.8754 |  |  | λ2 \ α | 8 | 8 | 7 | 6.283 | 6 | 5.5 | 5 | 4.75 | 4.5 | 4.45 | 4.45
[8 empty] | 244.9115 |  | mm | [11 empty] | 195.0249 |  | mm | λ2 \ α | 5 | 4.817 | 4.75 |  | 0.45 | 0 | 0.234 | 0.314 | 0.41951 | 0.489 | 0.56485 | 0.66434 | 0.73586 | 0.8083 | 0.82389 | 1
[15 empty] | λ1 = | 0.7 | λ2 = | 0.45 | α = | 4.8754 |  |  |  |  | 0.5 | 0.64463 | 0.7 | 0.72028 |  | 0.5 | 0 | 0.234 | 0.298 | 0.3975 | 0.465 | 0.5433 | 0.64463 | 0.72028 | 0.79776 | 0.81426 | 1
--------------------------------------------------------------------------------------------------------------------------------
Paire de boulons intermédiaires - Boulons intermédiaires faisant parti d'un groupe | [17 empty] | SCI P398 Step 1A |  | FT,Rd = | 11410.7143 |  | daN
e = | 30 | mm | m = | 70 |  | mm |  |  |  |  | p = | 100 |  | mm | n = | 30 |  | mm
|  | Mode de ruine 1 : |  | leff,1 = | 100 |  | mm |  | Mpl,1,Rd = | 199.6875 |  | daN.m |  |  | FT,1,Rd = | 11410.7143 |  | daN
|  | Mode de ruine 2 : |  | leff,2 = | 100 |  | mm |  | Mpl,2,Rd = | 199.6875 |  | daN.m |  |  | FT,2,Rd = | 15868.998 |  | daN
|  | Mode de ruine 3 : | [6 empty] | FB,Rd = | 19792.08 |  | daN |  |  | FT,3,Rd = | 39584.16 |  | daN
Mode Circulaire | [12 empty] | Mode non Circulaire
[8 empty] | 200 |  | mm | [11 empty] | 100 |  | mm
--------------------------------------------------------------------------------------------------------------------------------
Paire de boulons près d'un bord - Boulons inférieurs faisant parti d'un groupe | [17 empty] | SCI P398 Step 1A |  | FT,Rd = | 15176.25 |  | daN
e = | 30 | mm | m = | 50 |  | mm | e1 = | 45 |  | mm | p = | 100 |  | mm | n = | 30 |  | mm
|  | Mode de ruine 1 : |  | leff,1 = | 95 |  | mm |  | Mpl,1,Rd = | 189.7031 |  | daN.m |  |  | FT,1,Rd = | 15176.25 |  | daN
|  | Mode de ruine 2 : |  | leff,2 = | 95 |  | mm |  | Mpl,2,Rd = | 189.7031 |  | daN.m |  |  | FT,2,Rd = | 19586.6381 |  | daN
|  | Mode de ruine 3 : | [6 empty] | FB,Rd = | 19792.08 |  | daN |  |  | FT,3,Rd = | 39584.16 |  | daN
Mode Circulaire | [12 empty] | Mode non Circulaire
[8 empty] | 190 |  | mm | [11 empty] | 95 |  | mm
----------------------------------------------------------------------------------------------------------------------------------------------------------
Paire de boulons éloignés d'un bord - Boulons inférieurs faisant parti d'un groupe | [17 empty] | SCI P398 Step 1A |  | FT,Rd = | 20212.2011 |  | daN
e = | 30 | mm | m = | 70 |  | mm |  |  |  |  | p = | 100 |  | mm | n = | 30 |  | mm
|  | Mode de ruine 1 : |  | leff,1 = | 208.75 |  | mm |  | Mpl,1,Rd = | 416.8477 |  | daN.m |  |  | FT,1,Rd = | 23819.8661 |  | daN
|  | Mode de ruine 2 : |  | leff,2 = | 208.75 |  | mm |  | Mpl,2,Rd = | 416.8477 |  | daN.m |  |  | FT,2,Rd = | 20212.2011 |  | daN
|  | Mode de ruine 3 : | [6 empty] | FB,Rd = | 19792.08 |  | daN |  |  | FT,3,Rd = | 39584.16 |  | daN
Mode Circulaire | [12 empty] | Mode non Circulaire
[8 empty] | 319.9115 |  | mm | [11 empty] | 208.75 |  | mm
----------------------------------------------------------------------------------------------------------------------------------------------------------
Paire de boulons près d'un raidisseur - Boulons inférieurs faisant parti d'un groupe | [17 empty] | SCI P398 Step 1A |  | FT,Rd = | 21161.7123 |  | daN
e = | 30 | mm | m = | 70 |  | mm | m2 = | 45 |  | mm | p = | 100 |  | mm | n = | 30 |  | mm
|  | Mode de ruine 1 : |  | leff,1 = | 232.5249 |  | mm |  | Mpl,1,Rd = | 464.3232 |  | daN.m |  |  | FT,1,Rd = | 26532.7553 |  | daN
|  | Mode de ruine 2 : |  | leff,2 = | 232.5249 |  | mm |  | Mpl,2,Rd = | 464.3232 |  | daN.m |  |  | FT,2,Rd = | 21161.7123 |  | daN
|  | Mode de ruine 3 : | [6 empty] | FB,Rd = | 19792.08 |  | daN |  |  | FT,3,Rd = | 39584.16 |  | daN | [6 empty] | λ2 \ α | 5 | 4.8754 | 4.75
Mode Circulaire | [12 empty] | Mode non Circulaire | [11 empty] | 0.45 | 0.66434 | 0.7 | 0.73586
[25 empty] | 0.45 |  | 4.8754 |  |  | λ2 \ α | 8 | 8 | 7 | 6.283 | 6 | 5.5 | 5 | 4.75 | 4.5 | 4.45 | 4.45
[8 empty] | 319.9115 |  | mm | [11 empty] | 232.5249 |  | mm | λ2 \ α | 5 | 4.817 | 4.75 |  | 0.45 | 0 | 0.234 | 0.314 | 0.41951 | 0.489 | 0.56485 | 0.66434 | 0.73586 | 0.8083 | 0.82389 | 1
[15 empty] | λ1 = | 0.7 | λ2 = | 0.45 | α = | 4.8754 |  |  |  |  | 0.5 | 0.64463 | 0.7 | 0.72028 |  | 0.5 | 0 | 0.234 | 0.298 | 0.3975 | 0.465 | 0.5433 | 0.64463 | 0.72028 | 0.79776 | 0.81426 | 1
----------------------------------------------------------------------------------------------------------------------------------------------------------
Double paire de boulons intérieurs - Boulons intérieurs faisant parti d'un groupe | [19 empty] | FT,Rd = | 37880.1 |  | daN
e1 = | 80 | mm | m = | 30.2 |  | mm | p = | 90 |  | mm |  |  |  |  | n1 = | 80 |  | mm |  |  |  |  | CNC2M-N0175 Annexe A
e2 = | 35 | mm | m2 = | 35 |  | mm | [8 empty] | n2 = | 35 |  | mm
|  | Mode de ruine 1 : |  | leff,1 = | 331.6 |  | mm |  | Mpl,1,Rd = | 662.1638 |  | daN.m |  |  | FT,1,Rd = | 87703.8079 |  | daN
|  | Mode de ruine 2 : |  | leff,2 = | 331.6 |  | mm |  | Mpl,2,Rd = | 662.1638 |  | daN.m |  |  | FT,2,Rd = | 37880.1 |  | daN
|  | Mode de ruine 3 : | [6 empty] | FB,Rd = | 19792.08 |  | daN |  |  | FT,3,Rd = | 71251.488 |  | daN | [6 empty] | λ2 \ α | 8 | 8 | 8
Mode Circulaire | [12 empty] | Mode non Circulaire | [11 empty] | 0.2 | 0 | 0.20799 | 0.39
[25 empty] | 0.24105 |  | 8 |  |  | λ2 \ α | 8 | 8 | 7 | 6.283 | 6 | 5.5 | 5 | 4.75 | 4.5 | 4.45 | 4.45
[8 empty] | 739.5044 |  | mm | [11 empty] | 331.6 |  | mm | λ2 \ α | 8 | 8 | 8 |  | 0.2 | 0 | 0.39 | 0.504 | 0.60978 | 0.68 | 0.73953 | 0.80555 | 0.84636 | 0.9 | 0.89312 | 1
[15 empty] | λ1 = | 0.20799 | λ2 = | 0.24105 | α = | 8 |  |  |  |  | 0.25 | 0 | 0.20799 | 0.332 |  | 0.25 | 0 | 0.332 | 0.4475 | 0.5566 | 0.63 | 0.69506 | 0.77254 | 0.81931 | 0.8702 | 0.89312 | 1
[8 empty] | 689.7522 |  | mm
----------------------------------------------------------------------------------------------------------------------------------------------------------
Double paire de boulons centraux - Boulons intérieurs faisant parti d'un groupe | [19 empty] | FT,Rd = | 38711.8292 |  | daN
e1 = | 80 | mm | e2 = | 35 |  | mm | m = | 30.2 |  | mm | p = | 90 |  | mm | n1 = | 80 |  | mm |  |  |  |  | CNC2M-N0175 Annexe A
[15 empty] | n2 = | 35 |  | mm
|  | Mode de ruine 1 : |  | leff,1 = | 354.55 |  | mm |  | Mpl,1,Rd = | 707.992 |  | daN.m |  |  | FT,1,Rd = | 93773.779 |  | daN
|  | Mode de ruine 2 : |  | leff,2 = | 354.55 |  | mm |  | Mpl,2,Rd = | 707.992 |  | daN.m |  |  | FT,2,Rd = | 38711.8292 |  | daN
|  | Mode de ruine 3 : | [6 empty] | FB,Rd = | 19792.08 |  | daN |  |  | FT,3,Rd = | 71251.488 |  | daN
Mode Circulaire | [12 empty] | Mode non Circulaire
[8 empty] | 739.5044 |  | mm | [11 empty] | 354.55 |  | mm
[8 empty] | 689.7522 |  | mm

## Composants
Panneau d'âme de poteau en cisaillement | [6 empty] | (NF EN1993-1-8 §6.2.6.1 (2) )
| Nuance : | S275 |  | dc = | 331 | mm
| fy,wc = | 27.5 | daN/mm² | tw = | 8.6 | mm
| ε = √235/fy,wc = | 0.92442 |  | Avc = | 2846.6 | mm²
| dc / tw = | 38.4884 | < | 69ε = | 63.7847 | OK !!
Présence de raidisseurs transversaux en zones tendues et comprimées |  |  |  |  | Vwp,add,Rd = | 1 | daN
[5 empty] | Vwp,Rd = 0.9fy,wcAvc / √3 γM0 + Vwp,add,Rd = | 40677.2606 | daN
---------------------------------------------------------------------------------------------------------------------------------------------------------------------------------
Panneau d'âme de poteau en cisaillement | [6 empty] | (NF EN1993-1-8 §6.2.6.1 (4) )
(Résistance additionnelle en présence de raidisseurs d'âme transversaux dans les zones Comprimées et Tendues)
Poteau | Nuance : | S275 |  | ds = | 500 | mm
| fy,wc = | 27.5 | daN/mm² | bf = | 180 | mm
| Mpl,fc,Rd = | 225.5344 | daN.m | tf = | 13.5 | mm
Raidisseur | Nuance : | S235
| fy,wc = | 23.5 | daN/mm² | bs = | 105 | mm
| Mpl,st,Rd = | 39.48 | daN.m | ts = | 8 | mm
|  |  |  | Vwp,add,Rd = min{ 4Mpl,fc,Rd / ds ; 2Mpl,fc,Rd + 2Mpl,st,Rd / ds } = | 1060.0575 | daN
---------------------------------------------------------------------------------------------------------------------------------------------------------------------------------
Panneau d'âme de poteau en cisaillement | [6 empty] | (NF EN1993-1-8 §6.2.6.1 (6 à 13) )
(En présence de doublure d'âme)
| Nuance : | S275 |  | dc = | 331 | mm
| fy,wc = | 27.5 | daN/mm² | tw = | 8.6 | mm
| ε = √235/fy,wc = | 0.92442 |  | Avc = | 6156.6 | mm²
| ts = | 10 | mm | ts | ≥ | tw | OK !!
| bs = | 331 | < | 40 ε ts = | 369.7665 |  | OK !!
|  |  |  | bs | ≥ | dc | OK !!
Présence de raidisseurs transversaux en zones tendues et comprimées |  |  |  |  | Vwp,add,Rd = | 1 | daN
[5 empty] | Vwp,Rd = 0.9fy,wcAvc / √3 γM0 + Vwp,add,Rd = | 87975.238 | daN
---------------------------------------------------------------------------------------------------------------------------------------------------------------------------------
Âme de poteau comprimée transversalement | [6 empty] | (NF EN1993-1-8 §6.2.6.2)
(Assemblage soudé ou par platine d'about)
| Nuance : | S275 |  | Poteau : | HEA 300 |  |  | 70
| fy,wc = | 27.5 | daN/mm² | tp = | 15 | mm
|  |  |  | tfb = | 14 | mm
| Doublure d'âme : | NON |  | ab / ap = | 4 | mm
| β = | 1 |  | ac / rc = | 27 | mm
| Avc = | 3728 | mm² | tfc = | 14 | mm
| ω = | 0.82819 |  | dwc = | 208 | mm
| `l = | 0.92328 |  | twc = | 8.5 | mm
| ρ = | 0.84848 |  | beff,c,wc = | 260.3137 | mm
| σcom,Ed = | 0 | daN/mm² | kwc = | 1
[6 empty] | 42757.8414 | daN
---------------------------------------------------------------------------------------------------------------------------------------------------------------------------------
Âme de poteau comprimée transversalement | [6 empty] | (NF EN1993-1-8 §6.2.6.2)
(Assemblage par conières de semelle)
| Nuance : | S275 |  | Poteau : | HEA 300 |  |  | 70
| fy,wc = | 27.5 | daN/mm² | ta = | 12 | mm
| Doublure d'âme : | NON |  | ra = | 15 | mm
| β = | 1 |  | ac / rc = | 27 | mm
| Avc = | 3728 | mm² | tfc = | 14 | mm
| ω = | 0.85039 |  | dwc = | 208 | mm
| `l = | 0.88282 |  | twc = | 8.5 | mm
| ρ = | 0.87611 |  | beff,c,wc = | 238 | mm
| σcom,Ed = | 0 | daN/mm² | kwc = | 1
[6 empty] | 41448.4259 | daN
---------------------------------------------------------------------------------------------------------------------------------------------------------------------------------
Âme de poteau tendue transversalement | [6 empty] | (NF EN1993-1-8 §6.2.6.3)
(Assemblage soudé)
| Nuance : | S275 |  | Poteau : | HEA 300 |  |  | 70
| fy,wc = | 27.5 | daN/mm² | tfb = | 14 | mm
| Doublure d'âme : | NON |  | ab = | 4 | mm
| β = | 1 |  | ac / rc = | 27 | mm
| Avc = | 3728 | mm² | tfc = | 14 | mm
| ω = | 0.85797 |  | dwc = | 208 | mm
|  |  |  | twc = | 8.5 | mm
|  |  |  | beff,t,wc = | 230.3137 | mm
[6 empty] | 46189.6052 | daN
---------------------------------------------------------------------------------------------------------------------------------------------------------------------------------
Âme de poteau tendue transversalement | [6 empty] | (NF EN1993-1-8 §6.2.6.3)
(Assemblage par platine d'about)
| Nuance : | S275 |  | Poteau : | HEA 280 |  |  | 69
| fy,wc = | 27.5 | daN/mm² | beff,t,wc = | 256 | mm
| Doublure d'âme : | NON |  | beff,t,wc est pris égal à la longueur efficace du tronçon en T équivalent représentant la semelle de poteau.
| β = | 1
| Avc = | 3174 | mm² | twc = | 8 | mm
| ω = | 0.8055
[6 empty] | 45365.6976 | daN
---------------------------------------------------------------------------------------------------------------------------------------------------------------------------------
Platine d'about fléchie | [6 empty] | (NF EN1993-1-8 §6.2.6.5)
Voir onglet "T Tendus"
---------------------------------------------------------------------------------------------------------------------------------------------------------------------------------
Cornière de semelle en flexion | [6 empty] | (NF EN1993-1-8 §6.2.6.6)
Voir onglet "T Tendus"
---------------------------------------------------------------------------------------------------------------------------------------------------------------------------------
Semelle et âme comprimées de poutre ou de poteau | [6 empty] | (NF EN1993-1-8 §6.2.6.7)
| Nuance : | S275 |  | Section : | IPE 360 |  |  | 13
| fy,wb = | 27.5 | daN/mm² | h = | 360 | mm
| Analyse : | Elastique |  | tfb = | 12.7 | mm
| Mc,Rd = | 24849 | daN.m
|  |  |  | 71549.093 | daN
---------------------------------------------------------------------------------------------------------------------------------------------------------------------------------
Âme de poutre tendue | [6 empty] | (NF EN1993-1-8 §6.2.6.8)
(Assemblage par platine d'about)
| Nuance : | S275 |  | Poutre : | HEA 280 |  |  | 69
| fy,wb = | 27.5 | daN/mm² | twb = | 8 | mm
| beff,t,wb = | 256 | mm | beff,t,wb est pris égal à la longueur efficace du tronçon en T équivalent représentant la platine d'about.
|  |  |  | 56320 | daN
---------------------------------------------------------------------------------------------------------------------------------------------------------------------------------
Plat tendu | (Section brute) | [5 empty] | (NF EN1993-1-1 §6.2)
| Nuance : | S275 |  | fy = | 27.5 | daN/mm²
| A = | 256 | mm² |  | Npl,Rd = Afy/γM0 = | 7040 | daN
---------------------------------------------------------------------------------------------------------------------------------------------------------------------------------
Plat tendu | (Section nette) | [5 empty] | (NF EN1993-1-1 §6.2)
| Nuance : | S275 |  | fu = | 43 | daN/mm²
| Anet = | 256 | mm² |  | Nu,Rd = 0.9Anetfu/γM2 = | 7925.76 | daN
---------------------------------------------------------------------------------------------------------------------------------------------------------------------------------
Plat comprimé | [6 empty] | (NF EN1993-1-1 §6.2)
Voir onglet "Divers"
---------------------------------------------------------------------------------------------------------------------------------------------------------------------------------
Boulons tendus avec semelle de poteau ou avec platine d'about | [6 empty] | (NF EN1993-1-8 §6.2.6.4-5)
Voir onglet "T Tendus"
---------------------------------------------------------------------------------------------------------------------------------------------------------------------------------
Boulons tendus avec cornière de semelle | [6 empty] | (NF EN1993-1-8 §6.2.6.6)
Voir onglets "T Tendus" et "Boulons"
---------------------------------------------------------------------------------------------------------------------------------------------------------------------------------
Boulons en cisaillement | [6 empty] | (NF EN1993-1-8 §3.6)
Voir onglet "Boulons"
---------------------------------------------------------------------------------------------------------------------------------------------------------------------------------
Boulons en pression diamétrale (sur semelle de poutre, semelle de poteau, platine d'about ou cornière)
|  | Voir onglet "Boulons" |  |  |  |  | (NF EN1993-1-8 §3.6)
---------------------------------------------------------------------------------------------------------------------------------------------------------------------------------
Béton comprimé y compris le mortier de calage | [6 empty] | (NF EN1993-1-8 §6.2.6.9)
Voir onglet "Ancrages"
---------------------------------------------------------------------------------------------------------------------------------------------------------------------------------
Plaque d'assise fléchie sous l'effet de la compression | [6 empty] | (NF EN1993-1-8 §6.2.6.10)
Voir onglet "Ancrages"
---------------------------------------------------------------------------------------------------------------------------------------------------------------------------------
Plaque d'assise fléchie sous l'effet de la traction | [6 empty] | (NF EN1993-1-8 §6.2.6.11)
Voir onglet "T Tendus"
---------------------------------------------------------------------------------------------------------------------------------------------------------------------------------
Boulons d'ancrage tendus | [6 empty] | (NF EN1993-1-8 §6.2.6.12)
Voir onglet "Ancrages"
---------------------------------------------------------------------------------------------------------------------------------------------------------------------------------
Boulons d'ancrage en cisaillement | [6 empty] | (NF EN1993-1-8 §6.2.2)
Voir onglet "Ancrages"
---------------------------------------------------------------------------------------------------------------------------------------------------------------------------------
Boulons d'ancrage en pression diamétrale | [6 empty] | (NF EN1993-1-8 §6.2.2)
Voir onglet "Boulons"
---------------------------------------------------------------------------------------------------------------------------------------------------------------------------------
Soudures |  | Voir onglet "Soudures" |  |  |  |  | (NF EN1993-1-8 §4)
---------------------------------------------------------------------------------------------------------------------------------------------------------------------------------
Jarret de poutre | [6 empty] | (NF EN1993-1-8 §6.2.6.7)
Voir composant "Semelle et âme comprimées de poutre ou de poteau"

## Rigidité
Rigidité en rotation d'assemblage | [8 empty] | NF EN 1993-1-8 §6.3 |  |  |  | Type d'attache | ψ | Unilatéral | Bilatéral - Moments égaux et opposés | Bilatéral - Moments inégaux | 1 | η
| Type d'attache : | Poutre-poteau boulonné par platine d'about |  |  |  |  | ψ = | 2.7 |  |  |  |  | Poutre-poteau à attaches soudées | 2.7 | k1 ; k2 ; k3 | k2 ; k3 | k1 ; k2 ; k3 |  | 2
| Latéralité : | Unilatéral | [10 empty] | Poutre-poteau à cornières de semelle boulonnées | 3.1 | k1 ; k2 ; k3 ; k4 ; k6 ; k10 ; k11* ; k12** | k2 ; k3 ; k4 ; k6 ; k10 ; k11* ; k12** | k1 ; k2 ; k3 ; k4 ; k6 ; k10 ; k11* ; k12** |  | 2
[13 empty] | Poutre-poteau boulonné par platine d'about | 2.7 | k1 ; k2 ; k3 ; k4 ; k5 ; k10 | k2 ; k3 ; k4 ; k5 ; k10 | k1 ; k2 ; k3 ; k4 ; k5 ; k10 |  | 2
MEd = | 12000 | daN.m | MRd = | 15296 | daN.m | μ = | 1.5519 | η = | 2 |  |  |  | Continuité de poutre par platine d'about boulonnée | 2.7 | N/A | k5,g ; k5,d ; k10 | N/A |  | 3
[13 empty] | Plaques d'assise de poteau | 2.7 | k13 ; k15 ; k16 | N/A | N/A |  | 3
Coefficients de rigidité
|  |  |  | Coefficients de rigidité ki à prendre en compte | k1 ; k2 ; k3 ; k4 ; k5 ; k10 |  |  | ( keq ) |  |  |  |  | Nombre de rangées de boulons tendus : nb = | 6
| k1 [mm] | k2 [mm] | k6 [mm] | k11 [mm] | k17 [mm] | k13 [mm] | k12 [mm] | k18 [mm]
2.4
r | hr [mm] | k3,r [mm] | k4,r [mm] | k5,g,r [mm] | k5,d,r [mm] | k10,r [mm] | k15,r [mm] | k16,r [mm] | keff,r [mm]
1 | 484 | 1.9 | 12.8 | 10.8 |  | 5.7 |  |  | 1.1462
2 | 404 | 1.5 | 10 | 7 |  | 5.7 |  |  | 0.92169
3 | 324 | 1.9 | 12.5 | 8.8 |  | 5.7 |  |  | 1.1168
4 | 204 | 1.9 | 12.5 | 8.8 |  | 5.7 |  |  | 1.1168
5 | 124 | 1.5 | 10 | 7 |  | 5.7 |  |  | 0.92169
6 | 44 | 1.9 | 12.9 | 9.9 |  | 5.7 |  |  | 1.136
7
8
9
10
| zeq = | 356.3335 | mm |  | Sj,ini = | 4241642.6559 |  | daN.m
| keq = | 4.7177 | mm |  | Sj = Sj,ini /μ = | 2733119.221 |  | daN.m |  |  |  |  | Données : Revue CM N°4 - 2018
[5 empty] | Sj,d = Sj,ini /η = | 2120821.3279 |  | daN.m | [5 empty] | ρ = Ibhc / IcLb = | 0.19248 | kb =
Conditions de rigidité | [14 empty] | Structure non contreventée : cas général | 25
| Type d'assemblage : | Structure non contreventée : cas général | [12 empty] | Structure contreventée : cas général | 8
|  | Longeur poutre : Lb = | 18 | m |  | Inertie poutre : Ib = | 5790 | cm4 | [6 empty] | Assemblage poutre-poteau de portique non contreventé | 25
|  | Hauteur poteau : hc = | 5 | m |  | Inertie poteau : Ic = | 8356 | cm4 | [6 empty] | Assemblage poutre-poteau de portique contreventé | 25
|  | kb = | 25 | [11 empty] | Assemblage de continuité au droit d'appuis intermédiaires | 18
| Sj,rig = kbEIb / Lb = | 1688750 |  | daN.m |  | Sj,pin = EIb / 2Lb = | 33775 |  | daN.m | [5 empty] | Assemblage de continuité de traverse de portique si la flèche n'est pas critique | 10
[15 empty] | Assemblage de continuité de traverse de portique si la flèche est critique | 25
| Sj,rig ≤ Sj,ini |  |  | L'assemblage est | RIGIDE | [9 empty] | Assemblage d'encastrement d'une console si la flèche est critique | 30
Diagramme moment-rotation | [9 empty] | Sj,ini | 0 | 0.0024041 | 0.010777
[11 empty] | 0 | 10197.3333 | 15296
[10 empty] | Sj | 0 | 0.0055965 | Sj,max = | 1419344.0399 | daN.m
[11 empty] | 0 | 15296 |  | SEMI-RIGIDE | Sj,pin < Sj < Sj,rig
[10 empty] | Sj,d | 0 | 0.0072123
[11 empty] | 0 | 15296
[10 empty] | MRd | 0 | 0.02103
[11 empty] | 15296 | 15296
[10 empty] | 2/3 MRd | 0 | 0.02103 |  | μmax
[11 empty] | 10197.3333 | 10197.3333 |  | 2.9885
[10 empty] | MEd | 0 | 0.02103
[11 empty] | 12000 | 12000
[10 empty] | Sj,rig | 0 | 0.0060384 | 0.02103 | 0 | 0.0090576
[11 empty] | 0 | 10197.3333 | 15296 | 0 | 15296
[10 empty] | Sj,pin | 0 | 0.02103
[11 empty] | 0 | 710.2808
---------------------------------------------------------------------------------------------------------------------------------------------------------------------------------
Panneau d'âme de poteau en cisaillement | [8 empty] | NF EN 1993-1-8 §6.3 Tbl.6.11
| k1 = 0.38 Avc / β z = | 0.0095 | mm | où | Avc = | 65 | mm²
[5 empty] | β = | 2
[5 empty] | z = | 1300 | mm
---------------------------------------------------------------------------------------------------------------------------------------------------------------------------------
Âme de poteau comprimée | [8 empty] | NF EN 1993-1-8 §6.3 Tbl.6.11
| k2 = 0.7 beff,c,wc twc/ dc = | 10.7692 | mm | où | beff,c,wc = | 500 | mm
[5 empty] | twc = | 40 | mm
[5 empty] | dc = | 1300 | mm
---------------------------------------------------------------------------------------------------------------------------------------------------------------------------------
Âme de poteau tendue | [8 empty] | NF EN 1993-1-8 §6.3 Tbl.6.11
| k3 = 0.7 beff,t,wc twc/ dc = | 10.7692 | mm | où | beff,t,wc = | 500 | mm
[5 empty] | twc = | 40 | mm
[5 empty] | dc = | 1300 | mm
---------------------------------------------------------------------------------------------------------------------------------------------------------------------------------
Semelle de poteau fléchie (pour une seule rangée de boulons tendus) | [8 empty] | NF EN 1993-1-8 §6.3 Tbl.6.11
| k4 = 0.9 leff tfc3/ m3 = | 7.4421 | mm | où | leff = | 500 | mm
[5 empty] | tfc = | 40 | mm
[5 empty] | m = | 157 | mm
---------------------------------------------------------------------------------------------------------------------------------------------------------------------------------
Platine d'about fléchie (pour une seule rangée de boulons tendus) | [8 empty] | NF EN 1993-1-8 §6.3 Tbl.6.11
| k5 = 0.9 leff tp3/ m3 = | 7.4421 | mm | où | leff = | 500 | mm
[5 empty] | tp = | 40 | mm
[5 empty] | m = | 157 | mm
---------------------------------------------------------------------------------------------------------------------------------------------------------------------------------
Cornière de semelle fléchie | [8 empty] | NF EN 1993-1-8 §6.3 Tbl.6.11
| k6 = 0.9 leff ta3/ m3 = | 7.4421 | mm | où | leff = | 500 | mm
[5 empty] | ta = | 40 | mm
[5 empty] | m = | 157 | mm
---------------------------------------------------------------------------------------------------------------------------------------------------------------------------------
Boulons tendus (pour une seule rangée de boulons tendus) | [8 empty] | NF EN 1993-1-8 §6.3 Tbl.6.11
| k10 = 1.6 As/ Lb = | 5.7091 | mm | où | d = | 16 | mm
[5 empty] | As = | 157 | mm²
[5 empty] | Lb = | 44 | mm
---------------------------------------------------------------------------------------------------------------------------------------------------------------------------------
Boulons en cisaillement | [8 empty] | NF EN 1993-1-8 §6.3 Tbl.6.11
|  | k11 (ou k17) = 16 nbd²fub/ E dM16 = | 3.0476 | mm | où nb = | 8
[5 empty] | d = | 10 | mm
|  |  | Classe : | 8.8 | fub = | 800 | MPa
---------------------------------------------------------------------------------------------------------------------------------------------------------------------------------
Boulons en pression diamétrale (pour chaque composant j sur lequel le boulon s'appuie) | [8 empty] | NF EN 1993-1-8 §6.3 Tbl.6.11
|  | k12 (ou k18) = 24 nbkbktdfu/ E = | 84 | mm
où | nb = | 6 |  |  |  | avec
| kb = kb1 = | 1.0208 | mm | mais ≤ kb2 |  | eb = | 100 | mm
| kb1 = 0.25 eb/d + 0.5= | 1.0208 | mm | mais ≤ 1.25 |  | pb = | 220 | mm
| kb2 = 0.25 pb/d + 0.375 = | 1.25 | mm | mais ≤ 1.25 |  | d = | 48 | mm
| kt = 1.5 tj/ dM16 = | 3.125 | mm | mais ≤ 2.5 |  | tj = | 40 | mm
|  |  |  | Classe : | 8.8 | fub = | 800 | MPa
---------------------------------------------------------------------------------------------------------------------------------------------------------------------------------
Béton comprimé (scellement compris) | [8 empty] | NF EN 1993-1-8 §6.3 Tbl.6.11
|  | k13 = Ec√beffleff/ 1.275E = | 21.6624 | mm | où | beff = | 60 | mm
[6 empty] | leff = | 520 | mm
|  |  |  | Béton : | C 30/37 | Ec = | 32836.568 | Mpa
---------------------------------------------------------------------------------------------------------------------------------------------------------------------------------
Plaque d'about de pied de poteau fléchie sous l'effet de la traction - Avec effet de levier | [8 empty] | NF EN 1993-1-8 §6.3 Tbl.6.11
(pour une seule rangée de boulons tendus)
| k15 = 0.85 leff tp3/ m3 = | 7.0286 | mm | où | leff = | 500 | mm
[5 empty] | tp = | 40 | mm
[5 empty] | m = | 157 | mm
---------------------------------------------------------------------------------------------------------------------------------------------------------------------------------
Plaque d'about de pied de poteau fléchie sous l'effet de la traction - Sans effet de levier | [8 empty] | NF EN 1993-1-8 §6.3 Tbl.6.11
(pour une seule rangée de boulons tendus)
| k15 = 0.425 leff tp3/ m3 = | 3.5143 | mm | où | leff = | 500 | mm
[5 empty] | tp = | 40 | mm
[5 empty] | m = | 157 | mm
---------------------------------------------------------------------------------------------------------------------------------------------------------------------------------
Boulons d'ancrage tendus - Avec effet de levier | [8 empty] | NF EN 1993-1-8 §6.3 Tbl.6.11
| k16 = 1.6 As/ Lb = | 6.1417 | mm | où | d = | 48 | mm
[5 empty] | As = | 1474 | mm²
[5 empty] | Lb = | 384 | mm
---------------------------------------------------------------------------------------------------------------------------------------------------------------------------------
Boulons d'ancrage tendus - Sans effet de levier | [8 empty] | NF EN 1993-1-8 §6.3 Tbl.6.11
| k16 = 2.0 As/ Lb = | 7.6771 | mm | où | d = | 48 | mm
[5 empty] | As = | 1474 | mm²
[5 empty] | Lb = 8 d = | 384 | mm
---------------------------------------------------------------------------------------------------------------------------------------------------------------------------------
Vérification de l'effet de levier | [8 empty] | NF EN 1993-1-8 §6.3 Tbl.6.11
Lb = 8 d = | 384 | mm | ≤ |  | 8.8 m3As / lefft3 = | 1452.464 | mm
|  |  |  | où | m = | 157 | mm
[5 empty] | d = | 48 | mm
[5 empty] | As = | 1474 | mm²
| ⚠ Un effet de levier peut se produire |  |  |  | leff = | 540 | mm
[5 empty] | t = | 40 | mm

## Efforts
Efforts dans les boulons d'une platine d'about fléchie
Nt,Ed = |  | daN |  |  |  | Première ligne de Tiges est extérieure | NON
VEd = | 22800 | daN |  |  |  | Type d'analyse | Elastique
MEd = |  | daN.m |  |  |  | Nombre de boulons par ligne : Nb = | 2
Exc e = | 250 | mm |  |  |  | Nombre de ligne : Nr = | 3
MEd,Exc = | 5700 | daN.m |  |  | Z = | 400 | mm
[5 empty] | MRd = Σ(di x Fti,eff,Rd) = | 7270.275 | daN.m
| r | dr | Sr | Ftr,Rd | Ftr,eff,Rd | Ftr,Ed
| 1 | 400 | 150 | 12508 | 12508 | 9806.4516
| 2 | 250 | 150 | 12508 | 7817.5 | 6129.0323
| 3 | 100 | 100 | 12508 | 3127 | 2451.6129
4
5
6
7
8
9
10
| Cisaillement par boulon : |  |  | Vi,Ed = | 3800 | daN
Traction par boulon [daN] :
| r | i | 1 | 2 | 3 | 4
| 1 | Ft1,i,Ed |  | 4903.2258 | 4903.2258
| 2 | Ft2,i,Ed |  | 3064.5161 | 3064.5161
| 3 | Ft3,i,Ed |  | 1225.8065 | 1225.8065
| 4 | Ft4,i,Ed
| 5 | Ft5,i,Ed
| 6 | Ft6,i,Ed
| 7 | Ft7,i,Ed
| 8 | Ft8,i,Ed
| 9 | Ft9,i,Ed
| 10 | Ft10,i,Ed
---------------------------------------------------------------------------------------------------------------------------------------------------------------------------------
Efforts dans les boulons d'une éclisse
[5 empty] | Pince horizontale : px = | 150 | mm | Position par rapport au repère
Fx,Ed = | 3000 | daN |  |  | Pince verticale : py = | 120 | mm |  | 1 | 2 | 3 | 4 | 5 | 6 | CdG
Fy,Ed = | -5000 | daN |  |  | Nombre de colonnes : ni,x = | 5 |  | yi = | 120 | 240 | 360 | 0 | 0 | 0 | 180
Mz,Ed = | 2800 | daN.m |  |  | Nombre de rangées : nr,y = | 4 |  | xi = | 150 | 300 | 450 | 600 | 0 | 0 | 300
[5 empty] | Nombre de boulons : nb = | 20 |  | Σ(dx,r,i²+dy,ri²) = | 1: 1260000
Cisaillement par boulon [daN] : |  |  | (par direction x ; y et composante globale) |  |  |  |  | Distance des boulons du centre de rotation
Fr \ i | 1 | 2 | 3 | 4 | 5 | 6 | 7 | r \ i | 1 | 2 | 3 | 4 | 5 | 6 | 7
Fy,1,i,Ed | -916.6667 | -583.3333 | -250 | 83.3333 | 416.6667 | 0 | 0 | dy,1,i | 180 | 180 | 180 | 180 | 180 | 0 | 0
Fx,1,i,Ed | -250 | -250 | -250 | -250 | -250 | 0 | 0 | dx,1,i | -300 | -150 | 0 | 150 | 300 | 0 | 0
F1,i,Ed | 950.1462 | 634.6478 | 353.5534 | 263.5231 | 485.9127 | 0 | 0 | dx,1,i²+dy,1,i² | 122400 | 54900 | 32400 | 54900 | 122400 | 0 | 0
Fy,2,i,Ed | -916.6667 | -583.3333 | -250 | 83.3333 | 416.6667 | 0 | 0 | dy,2,i | 60 | 60 | 60 | 60 | 60 | 0 | 0
Fx,2,i,Ed | 16.6667 | 16.6667 | 16.6667 | 16.6667 | 16.6667 | 0 | 0 | dx,2 | -300 | -150 | 0 | 150 | 300 | 0 | 0
F2,i,Ed | 916.8182 | 583.5714 | 250.5549 | 84.9837 | 416.9999 | 0 | 0 | dx,2,i²+dy,2,i² | 93600 | 26100 | 3600 | 26100 | 93600 | 0 | 0
Fy,3,i,Ed | -916.6667 | -583.3333 | -250 | 83.3333 | 416.6667 | 0 | 0 | dy,3,i | -60 | -60 | -60 | -60 | -60 | 0 | 0
Fx,3,i,Ed | 283.3333 | 283.3333 | 283.3333 | 283.3333 | 283.3333 | 0 | 0 | dx,3,i | -300 | -150 | 0 | 150 | 300 | 0 | 0
F3,i,Ed | 959.4559 | 648.5025 | 377.8595 | 295.3341 | 503.8739 | 0 | 0 | dx,3,i+dy,3,i² | 93600 | 26100 | 3600 | 26100 | 93600 | 0 | 0
Fy,4,i,Ed | -916.6667 | -583.3333 | -250 | 83.3333 | 416.6667 | 0 | 0 | dx,4,i | -180 | -180 | -180 | -180 | -180 | 0 | 0
Fx,4,i,Ed | 550 | 550 | 550 | 550 | 550 | 0 | 0 | dy,4,i | -300 | -150 | 0 | 150 | 300 | 0 | 0
F4,i,Ed | 1069.0078 | 801.7342 | 604.1523 | 556.2773 | 690.0081 | 0 | 0 | dx,4,i²+dy,4,i² | 122400 | 54900 | 32400 | 54900 | 122400 | 0 | 0
Fy,5,i,Ed | 0 | 0 | 0 | 0 | 0 | 0 | 0 | dx,5,i | 0 | 0 | 0 | 0 | 0 | 0 | 0
Fx,5,i,Ed | 0 | 0 | 0 | 0 | 0 | 0 | 0 | dy,5,i | 0 | 0 | 0 | 0 | 0 | 0 | 0
F5,i,Ed | 0 | 0 | 0 | 0 | 0 | 0 | 0 | dx,5,i²+dy,5,i² | 0 | 0 | 0 | 0 | 0 | 0 | 0
Fy,6,i,Ed | 0 | 0 | 0 | 0 | 0 | 0 | 0 | dx,6,i | 0 | 0 | 0 | 0 | 0 | 0 | 0
Fx,6,i,Ed | 0 | 0 | 0 | 0 | 0 | 0 | 0 | dy,6,i | 0 | 0 | 0 | 0 | 0 | 0 | 0
F6,i,Ed | 0 | 0 | 0 | 0 | 0 | 0 | 0 | dx,6,i²+dy,6,i² | 0 | 0 | 0 | 0 | 0 | 0 | 0
Fy,7,i,Ed | 0 | 0 | 0 | 0 | 0 | 0 | 0 | dx,7,i | 0 | 0 | 0 | 0 | 0 | 0 | 0
Fx,7,i,Ed | 0 | 0 | 0 | 0 | 0 | 0 | 0 | dy,7,i | 0 | 0 | 0 | 0 | 0 | 0 | 0
F7,i,Ed | 0 | 0 | 0 | 0 | 0 | 0 | 0 | dx,7,i²+dy,7,i² | 0 | 0 | 0 | 0 | 0 | 0 | 0
x
y
z

## Divers
Flambement des doubles cornières selon méthode simplifiée (revue CM 2010-N°4) | [6 empty] | 0.43727
CAE 110x110x10 - S275 - jeu = 12 mm - 4 barettes |  |  |  | Ned = | 20000 |  |  | Nb barette | Nuance | Jeu | Axe z-z' | 4000 |  | Lcr/L = | 1 | h0 | 2 | 1.26 | 1.2341
| côte entre barettes | 800 | < | 50iv = | 1076.8949 |  |  | 4 | S275 | 12 | Axe y-y' | 4000 |  | Lcr/L = | 1 | 7.32 | 3 | 1.1685 | 1.0803
Elancement réduit sur l'axe fort z'-z' | [7 empty] | Profil | CAE 110x110x10 |  | fy | A | I | Iv | iv | Iz’ | 4 | 1.1205 | 1.0353
Iz’ = | 1043.3976 |  | Lcr = | 4000 |  |  |  | Ned = | 20000 |  | 27.5 | 2118 | 237.98 | 98.25 | 21.5379 | 1043.3976 | 5 | 1.0783 | 1.0069
Ncr,z’ = | 135160.2224 | [8 empty] | Axe principal Cornière Simple | Iv = | 98.25 | Ncr,v = | 12727.1633 | `lv = | 2.1393
`lz' = | 0.92837 | < | 1.8 | `leff = | 1.0353
Elancement réduit sur l'axe faible y'-y'
Iy’ = | 475.96 |  | Lcr = | 4000
Ncr,y’ = | 61655.172 |  |  | `ly' = | 1.3745
Résistance au flambement
| `lmax = max(`ly' ; leff) = | 1.3745 | f = | 1.6444 | c(`lmax) = | 0.39264
Npl,Rd = | 116490 |  | Nb,Rd = | 45738.2018
-------------------------------------------------------------------------------------------------------------------------------------------------------------------------------
Flambement Barre | [6 empty] | 0.70733 | SHS | CARF 90*3 | Axe | L = | 7500 |  | Lcr/ L | Courbe | A | I | fy | Wplz
Ned = | 2400 |  | Section : | CARF 90*3 - S235 |  |  |  | Nuance | S235 | Z | NEd = | 2400 |  | 1 | c | 10.2082 | 127 | 23.5 | 33
Lcr/L = | 1 | a = | 0.49 | Ncr = | 4679.5084 |  |  | exc = | 48 | 36 |  | Lcr/ L manuel |  | 1 | 1
`l = | 2.2642 | f = | 3.569 | c(`l) = | 0.15803
L = | 7500 |  | Npl,Rd = | 23989.3405
|  |  | Nb,Rd = | 3791.1307
Flexion + Compression
| exc = | 48 | Mpl,Rd = | 775.5
| Nc,M,Rd = | Nb,Rd |  | = | 3393.0358
1 + exc * Nb,Rd/2Mpl,Rd
-------------------------------------------------------------------------------------------------------------------------------------------------------------------------------
Flambement Plat | [6 empty] | 0.98871 | Plat |  | Axe | L = | 100 |  | Lcr/ L | Courbe | A | I | fy
Ned = | 2400 |  | Section : | PL 300*6 - S235 |  |  |  | Nuance | S235 | Z | NEd = | 2400 |  | 1.2 | c | 18 | 0.54 | 23.5
Lcr/L = | 1.2 | a = | 0.49 | Ncr = | 77723.1347 |  |  | b = | 300 | t = | 6 | PL 300*6 |  | Wplz = | 2.7
`l = | 0.73773 | f = | 0.90386 | c(`l) = | 0.70121 |  |  | exc = | 48
L = | 100 |  | Npl,Rd = | 42300
|  |  | Nb,Rd = | 29661.3901
Flexion + Compression
| exc = | 48 | Mpl,Rd = | 63.45
| Nc,M,Rd = | Nb,Rd |  | = | 2427.3939
1 + exc * Nb,Rd/2Mpl,Rd
-------------------------------------------------------------------------------------------------------------------------------------------------------------------------------
Cornières en traction | [6 empty] | 0.32237
Ned = | 2000 |  |  | CAE 50x50x5 |  | Simple |  | 23 | 1
β = | 0.47 |  |  | S275 | fy = | 275 | MPa
[5 empty] | A = | 480 | mm²
|  |  | Npl,Rd = β * A * fy = | 6204
-------------------------------------------------------------------------------------------------------------------------------------------------------------------------------
Caractéristiques minimum
Med-ELU = | 700 |  | Nuance : | S235 | Wmin = | 29.7872 | cm3 | Nuance | S235 | Med-ELU = | 700 |  | fy | 23.5
Med-ELS = | 500 |  | Flèche : | 300 |  |  |  | Flèche | 300 | Med-ELS = | 500
|  |  | Types d'Appuis : | Art-Art | Imin = | 390.625 | cm4 | Appuis | Art-Art | L = | 5.25

## PRS
Outils de prédimensionnement
| Med-ELU | 45000 | daN*m | On considère une charge uniformément répartie
| Med-ELS | 30000 | daN*m
| Nuance | S355 |  | Wmin-ELU | 1267.6056 | cm3 | [5 empty] | Nuance Prédim | 35.5
| Poutre | Art-Art
| Longueur | 30 | m | Imin-ELU | 133928.5714 | cm4
| Flèche | 200 | ème | Imin-ELS | 89285.7143 | cm4
---------------------------------------------------------------------------------------------------------------------
PRS 1 | S355 |  |  |  | PRS 500 * 1 - 250 * 10 - S355
|  |  |  | A | 55 | cm² |  |  |  |  | Nuance PRS 1 | 35.5 |  | A1 | 2500 | mm²
| Dimensions [mm] | [9 empty] | ε | 0.81362 |  | Aw | 500 | mm²
b1 | 250 |  |  | Masse linéaire | 43.45 | kg/m | [7 empty] | Awz+ | 250 | mm²
Tf1 | 10 | [12 empty] | Awz- | 250 | mm²
|  |  |  | Iy | 33558.3333 | cm4 | [5 empty] | c/t |  | A2 | 2500 | mm²
Hw | 500 |  |  | Wely | 1290.7051 | cm3 |  |  |  |  | b1 | w | b2
Tw | 1 |  |  | Wply | 1337.5 | cm3 |  |  |  |  | 12.45 | 500 | 12.45 | CdGz+ | 243.1818 | mm
|  |  |  | Avz | 5 | cm² | [7 empty] | CdGz- | 243.1818 | mm
b2 | 250 |  |  | iy | 24.7012 | cm | [7 empty] | CdGy | 56.8409 | mm
Tf2 | 10 |  |  | Am/V | 370.5455 | m-1
|  |  |  | [Am/V]b | 280 | m-1 | [7 empty] | Wely + | 1290.7051 | cm3
[14 empty] | Wely - | 1290.7051 | cm3
|  | CdG |  | Iz | 2604.1708 | cm4
| YG | 125 | mm | Welz | 208.3337 | cm3
| ZG | 260 | mm | Wplz | 312.625 | cm3
|  |  |  | Avy | 50 | cm²
| Classe | Compression | Flexion | iz | 6.881 | cm
| Ame | 4 | 4
| Semelle 1 | 4 |  | It | 16.6833 | cm4
| Semelle 2 | 4 |  | Iw | 1693359.375 | cm6
* Les soudures sont négligées pour les calculs d'inertie et de Classe
* Les PRS utlisés pour les calculs d'attaches doivent être bi-symétriques
PRS 2 | S355 |  |  |  | PRS 1240 * 20 - 500 * 30 - S355 |  | Section efficace de profil à âme de classe 3 et semelles de classe 1 ou 2 | PRS éq,Cl2 1240 * 20 - 500 * 30 - S355
|  |  |  | A | 548 | cm² |  | A,eff | 554.1786 | cm² | Nuance PRS 2 | 35.5 |  | A1 | 15000 | mm²
| Dimensions [mm] | [6 empty] | NF EN 1993-1-1 §5.5.2(11) et §6.2.2.4 |  |  | ε | 0.81362 |  | Aw | 24800 | mm² | Awz+,eff | 25417.8642 | mm²
b1 | 500 |  |  | Masse linéaire | 432.92 | kg/m |  | Non Applicable | [5 empty] | Awz+ | 12400 | mm² | Awz+,eff | 13017.8642 | mm²
Tf1 | 30 | [12 empty] | Awz- | 12400 | mm²
|  |  |  | Iy | 1527670.6667 | cm4 |  | Iy,eff | 1533608.3418 | cm4 |  | c/t |  | A2 | 15000 | mm²
Hw | 1240 |  |  | Wely | 23502.6256 | cm3 |  | Wely,eff | 23593.9745 | cm3 | b1 | w | b2
Tw | 20 |  |  | Wply | 26738 | cm3 |  | Wply,eff | 27039.4681 | cm3 | 8 | 62 | 8 | CdGz+ | 487.9197 | mm
|  |  |  | Avz | 248 | cm² |  | Avz,eff | 254.1786 | cm² |  |  |  | CdGz- | 487.9197 | mm
b2 | 500 |  |  | iy | 52.7989 | cm |  | iy,eff | 52.6056 | cm |  |  |  | CdGy | 70.6934 | mm
Tf2 | 30 |  |  | [Am/V] | 83.2117 | m-1
|  |  |  | [Am/V]b | 65.6934 | m-1 |  |  |  |  | 20 ε tw | 325.4466 | mm | Wely + | 23502.6256 | cm3
[11 empty] | Hw,suppr | -30.8932 | mm | Wely - | 23502.6256 | cm3
|  | CdG |  | Iz | 62582.6667 | cm4 |  | Iz,eff | 62584.7262 | cm4 | Aw,suppr | -617.8642 | mm²
| YG | 250 | mm | Welz | 2503.3067 | cm3 |  | Welz,eff | 2503.389 | cm3 | Huyghens,y | -5937.6751 | cm4
| ZG | 650 | mm | Wplz | 3874 | cm3 |  | Wplz,eff | 3917.6789 | cm3 | Huyghens,z | -2.0595 | cm4
|  |  |  | Avy | 300 | cm² |  | Avy,eff | 300 | cm²
| Classe | Compression | Flexion | iz | 10.6865 | cm |  | iz,eff | 10.627 | cm
| Ame | 4 | 2
| Semelle 1 | 2 |  | It | 1230.6667 | cm4 |  | It,eff | 1231.8853 | cm4
| Semelle 2 | 2 |  | Iw | 252015625 | cm6 |  | Iw,eff | 252012642.5298 | cm6
PRS 3 | S355 |  |  |  | PRS 580 * 6 - 300 * 15 - S355 |  | Section efficace de profil à âme de classe 4 et semelles de classe 1, 2 ou 3 | PRS éq,Cl3 580 * 6 - 300 * 15 - S355
|  |  |  | A | 124.8 | cm² |  | A,eff | 92.0503 | cm² | Nuance PRS | 35.5 |  | A1 | 4500 | mm²
| Dimensions [mm] | [6 empty] | Europratic : Annexe C |  |  | ε | 0.81362 |  | Aw | 3480 | mm² | Awz+,eff | 3555.9921 | mm²
b1 | 300 |  |  | Masse linéaire | 98.592 | kg/m |  | Non Applicable | [5 empty] | Awz+ | 1740 | mm² | Awz+,eff | 1815.9921 | mm²
Tf1 | 15 | [10 empty] | Hw / Tw*ε ≤ |  | Awz- | 1740 | mm²
|  |  |  | Iy | 89428.1 | cm4 |  | Iy,eff | 89658.9416 | cm4 |  | c/t |  | A2 | 4500 | mm²
Hw | 580 |  |  | Wely | 2932.0689 | cm3 |  | Wely,eff | 2939.6374 | cm3 | b1 | w | b2
Tw | 6 |  |  | Wply | 3182.1 | cm3 |  |  | Hw / Tw*ε ≤ 124 |  | 9.8 | 96.6667 | 9.8 | CdGz+ | 254.976 | mm
|  |  |  | Avz | 34.8 | cm² |  | Avz,eff | 35.5599 | cm² |  | 118.8111 |  | CdGz- | 254.976 | mm
b2 | 300 |  |  | iy | 12.7746 | cm |  | iy,eff | 31.2093 | cm |  |  |  | CdGy | 54.5048 | mm
Tf2 | 15 |  |  | [Am/V] | 192.9487 | m-1
|  |  |  | [Am/V]b | 145.8333 | m-1 |  |  |  |  | 21 ε tw | 102.5157 | mm | Wely + | 2932.0689 | cm3
[11 empty] | 25 ε tw | 122.0425 | mm | Wely - | 2932.0689 | cm3
|  | CdG |  | Iz | 6751.044 | cm4 |  | Iz,eff | 6751.0668 | cm4 | 37 ε tw | 180.6229 | mm
| YG | 150 | mm | Welz | 450.0696 | cm3 |  | Welz,eff | 450.0711 | cm3 | Hw,suppr | -12.6653 | mm
| ZG | 305 | mm | Wplz | 680.22 | cm3 |  |  |  |  | Aw,suppr | -75.9921 | mm²
|  |  |  | Avy | 90 | cm² |  | Avy,eff | 90 | cm² | Huyghens,y | -230.8416 | cm4
| Classe | Compression | Flexion | iz | 3.5099 | cm |  | iz,eff | 8.5639 | cm | Huyghens,z | -0.022798 | cm4
| Ame | 4 | 3
| Semelle 1 | 3 |  | It | 71.676 | cm4 |  | It,eff | 71.7153 | cm4
| Semelle 2 | 3 |  | Iw | 5974171.875 | cm6 |  | Iw,eff | 5974117.7363 | cm6
Note on D4: Permet de dimensionner la flèche Med-ELS = Med-ELU / 1.5
Note on G7: Flèche sous Med-ELU
Note on G8: Flèche sous Med-ELS
Note on C27: Nuance pour calculer ε à configurer en haut de page.
Note on C52: Nuance pour calculer ε à configurer en haut de page.
Note on C75: Nuance pour calculer ε à configurer en haut de page.

## Data
Nuance | fy | fu | βw |  | Classes | fy | fu | αv |  | Øboulons | Pas | hnut | A | AS | do | dm | Clé | Coefficients partiels |  | Fleche 1/ |  | alpha
S235 | 23.5 | 36 | 0.8 |  | 4.6 | 24 | 40 | 0.6 |  | 5 | 0.8 | 4 | 20 | 14 | 7 | 8.6188 | 8 | Acier |  | 100 | lamd2 | 8 | 8 | 7 | 6.283 | 6 | 5.5 | 5 | 4.75 | 4.5 | 4.45 | 4.45
S235 > 40mm | 21.5 | 36 | 0.8 |  | 4.8 | 32 | 40 | 0.5 |  | 6 | 1 | 5 | 28 | 20 | 8 | 10.7735 | 10 | γ0 | 1 | 150 | 0 | 0 | 0.759 | 0.832 | 0.89037 | 0.9 | 0.85048 | 0.88762 | 0.88258 | 0.9 | 0.89312 | 1
S235 H | 23.5 | 36 | 0.8 |  | 5.6 | 30 | 50 | 0.6 |  | 8 | 1.25 | 6 | 50 | 36 | 10 | 14.0056 | 13 | γ1 | 1 | 200 | 0.05 | 0 | 0.759 | 0.832 | 0.89037 | 0.9 | 0.85048 | 0.88762 | 0.88258 | 0.9 | 0.89312 | 1
S235 H > 40 mm | 21.5 | 34 | 0.8 |  | 5.8 | 40 | 50 | 0.5 |  | 10 | 1.5 | 8 | 79 | 58 | 12 | 18.315 | 17 | γ2 | 1.25 | 250 | 0.1 | 0 | 0.5845 | 0.6786 | 0.76429 | 0.82 | 0.85048 | 0.88762 | 0.88258 | 0.9 | 0.89312 | 1
S275 | 27.5 | 43 | 0.85 |  | 6.6 | 36 | 60 | 0.6 |  | 12 | 1.75 | 10 | 113 | 84 | 14 | 20.4697 | 19 | γ3 | 1.1 | 300 | 0.15 | 0 | 0.477 | 0.584 | 0.68085 | 0.745 | 0.7918 | 0.8459 | 0.88258 | 0.9 | 0.89312 | 1
S275 > 40mm | 25.5 | 41 | 0.85 |  | 6.8 | 48 | 60 | 0.5 |  | 14 | 2 | 11 | 154 | 115 | 16 | 23.7017 | 22 | γ4 |  | 350 | 0.2 | 0 | 0.39 | 0.504 | 0.60978 | 0.68 | 0.73953 | 0.80555 | 0.84636 | 0.9 | 0.89312 | 1
S275 N/NL | 27.5 | 39 | 0.85 |  | 6.9 | 54 | 60 | 0.5 |  | 16 | 2 | 13 | 201 | 157 | 18 | 25.8564 | 24 | γ5 |  | 400 | 0.25 | 0 | 0.332 | 0.4475 | 0.5566 | 0.63 | 0.69506 | 0.77254 | 0.81931 | 0.8702 | 0.89312 | 1
S275 N/NL > 40 mm | 25.5 | 37 | 0.85 |  | 8.8 | 64 | 80 | 0.6 |  | 18 | 2.5 | 14 | 254 | 192 | 20 | 29.09 | 27 | γ6 |  | 450 | 0.3 | 0 | 0.289 | 0.399 | 0.51258 | 0.585 | 0.65425 | 0.74137 | 0.79317 | 0.85048 | 0.86836 | 1
S275 M/ML | 27.5 | 37 | 0.85 |  | 10.9 | 90 | 100 | 0.5 |  | 20 | 2.5 | 16 | 314 | 245 | 22 | 32.32 | 30 | Béton |  | 500 | 0.35 | 0 | 0.259 | 0.3644 | 0.47453 | 0.548 | 0.61987 | 0.71202 | 0.77254 | 0.8349 | 0.85048 | 1
S275 M/ML > 40 mm | 25.5 | 36 | 0.85 |  | 12.9 | 108 | 120 | 0.5 |  | 22 | 2.5 | 18 | 380 | 303 | 24 | 36.63 | 32 | γc | 1.5 | 550 | 0.4 | 0 | 0.24 | 0.3356 | 0.44335 | 0.516 | 0.59144 | 0.68772 | 0.75191 | 0.81931 | 0.83673 | 1
S275 H | 27.5 | 43 | 0.85 |  | S235 | 23.5 | 36 | 0.5 |  | 24 | 3 | 19 | 452 | 352 | 26 | 38.76 | 36 | kf | 1.1 | 600 | 0.45 | 0 | 0.234 | 0.314 | 0.41951 | 0.489 | 0.56485 | 0.66434 | 0.73586 | 0.8083 | 0.82389 | 1
S275 H > 40 mm | 25.5 | 41 | 0.85 |  | S275 | 27.5 | 43 | 0.5 |  | 27 | 3 | 22 | 573 | 460 | 30 | 44.17 | 41 |  |  | 650 | 0.5 | 0 | 0.234 | 0.298 | 0.3975 | 0.465 | 0.5433 | 0.64463 | 0.72028 | 0.79776 | 0.81426 | 1
S275 NH/NLH | 27.5 | 39 | 0.85 |  | S355 | 35.5 | 49 | 0.5 |  | 30 | 3.5 | 24 | 707 | 561 | 33 | 49.56 | 46 |  |  | 700 | 0.55 | 0 | 0.234 | 0.291 | 0.38054 | 0.4456 | 0.52496 | 0.62674 | 0.70606 | 0.78859 | 0.80509 | 1
S275 NH/NLH >40mm | 25.5 | 37 | 0.85 |  | S460 | 46 | 55 | 0.5 |  | 36 | 4 | 29 | 1018 | 817 | 39 | 59.2543 | 55 |  |  | 750 | 0.6 | 0 | 0.234 | 0.291 | 0.36908 | 0.429 | 0.50891 | 0.61437 | 0.6946 | 0.77942 | 0.79684 | 1
S355 | 35.5 | 49 | 0.9 | [6 empty] | 42 | 4.5 | 34 | 1385 | 1121 | 45 | 70.0278 | 65 |  |  | 800 | 0.65 | 0 | 0.234 | 0.291 | 0.36083 | 0.416 | 0.49699 | 0.6029 | 0.68451 | 0.77254 | 0.79042 | 1
S355 > 40 mm | 33.5 | 47 | 0.9 | [6 empty] | 48 | 5 | 38 | 1810 | 1474 | 51 | 80.8013 | 75 |  |  | 850 | 0.7 | 0 | 0.234 | 0.291 | 0.35349 | 0.405 | 0.48599 | 0.59373 | 0.67397 | 0.76475 | 0.78263 | 1
S355 N/NL | 35.5 | 49 | 0.9 | [6 empty] | 56 | 5.5 | 45 | 2463 | 2030 | 59 | 91.5748 | 85 |  |  | 900 | 0.75 | 0 | 0.234 | 0.291 | 0.3512 | 0.397 | 0.47911 | 0.58548 | 0.66572 | 0.75833 | 0.77759 | 1
S355 N/NL > 40 mm | 33.5 | 47 | 0.9 | [6 empty] | 64 | 6 | 51 | 3217 | 2676 | 67 | 102.3483 | 95 |  |  | 950 | 0.8 | 0 | 0.234 | 0.291 | 0.3512 | 0.391 | 0.47453 | 0.57998 | 0.66113 | 0.75237 | 0.77254 | 1
S355 M/ML | 35.5 | 47 | 0.9 | [16 empty] | 1000 | 0.85 | 0 | 0.234 | 0.291 | 0.3512 | 0.391 | 0.47315 | 0.57402 | 0.65792 | 0.74687 | 0.76842 | 1
S355 M/ML > 40 mm | 33.5 | 45 | 0.9 | [17 empty] | 0.9 | 0 | 0.234 | 0.291 | 0.3512 | 0.391 | 0.47224 | 0.57127 | 0.65471 | 0.74137 | 0.76429 | 1
S355 H | 35.5 | 51 | 0.9 |  | Boulons Précontraints |  |  |  |  | Poutres |  | Oui |  | Filetée | [6 empty] | 0.95 | 0 | 0.234 | 0.291 | 0.3512 | 0.391 | 0.4704 | 0.56852 | 0.6515 | 0.73678 | 0.76039 | 1
S355 H > 40 mm | 33.5 | 49 | 0.9 |  | Coefficient de Frottement |  | Type de Trous |  |  | Art-Art |  | Non |  | Non filetée | [6 empty] | 1 | 0 | 0.234 | 0.291 | 0.3512 | 0.391 | 0.46933 | 0.56668 | 0.64829 | 0.7322 | 0.7565 | 1
S355 NH/NLH | 35.5 | 49 | 0.9 |  | Grenaillé | 0.5 | Normaux | 1 |  | Art-Enc | [10 empty] | 1.05 | 0 | 0.234 | 0.291 | 0.3512 | 0.391 | 0.46826 | 0.56479 | 0.64508 | 0.72876 | 0.75374 | 1
S355 NH/NLH >40mm | 33.5 | 47 | 0.9 |  | Métallisé | 0.4 | Surdimentionnés | 0.85 |  | Enc-Enc | [10 empty] | 1.1 | 0 | 0.234 | 0.291 | 0.3512 | 0.391 | 0.46719 | 0.5629 | 0.64187 | 0.72532 | 0.75099 | 1
S460 N/NL | 46 | 54 | 1 |  | Brossé | 0.3 | Oblongs T | 0.7 | [12 empty] | 1.15 | 0 | 0.234 | 0.291 | 0.3512 | 0.391 | 0.46612 | 0.56101 | 0.63867 | 0.72165 | 0.7487 | 1
S460 N/NL > 40 mm | 43 | 54 | 1 |  | Brut | 0.2 | Oblongs Courts // | 0.76 | [12 empty] | 1.2 | 0 | 0.234 | 0.291 | 0.3512 | 0.391 | 0.46505 | 0.55912 | 0.63546 | 0.71798 | 0.74641 | 1
S460 M/ML | 46 | 54 | 1 |  | Galvanisé | 0.15 | Oblongs Longs // | 0.63 | [12 empty] | 1.25 | 0 | 0.234 | 0.291 | 0.3512 | 0.391 | 0.46398 | 0.55723 | 0.63225 | 0.71546 | 0.74457 | 1
S460 M/ML > 40 mm | 46 | 53 | 1 |  | Meulé | 0.05 | [14 empty] | 1.3 | 0 | 0.234 | 0.291 | 0.3512 | 0.391 | 0.46291 | 0.55534 | 0.62904 | 0.71294 | 0.74274 | 1
S460 NH/NLH | 46 | 56 | 1 | [17 empty] | 1.35 | 0 | 0.234 | 0.291 | 0.3512 | 0.391 | 0.46184 | 0.55344 | 0.62583 | 0.71065 | 0.74205 | 1
S460 NH/NLH > 40 mm | 43 | 55 | 1 | [17 empty] | 1.4 | 0 | 0.234 | 0.291 | 0.3512 | 0.391 | 0.46077 | 0.55155 | 0.62262 | 0.70835 | 0.74137 | 1
S460 | 46 | 55 | 1 | [17 empty] | 1000 | 0 | 0.234 | 0.291 | 0.3512 | 0.391 | 0.46077 | 0.55155 | 0.62262 | 0.70835 | 0.74137 | 1
Béton | fck | fck,cube | fcm | fctm | fctk,0.05 | fctk,0.95 | Ecm |  | Goujons
| [daN/mm²] | [daN/mm²] | [daN/mm²] | [daN/mm²] | [daN/mm²] | [daN/mm²] | [GPa] |  | d1 | d5 | k | dmin | L2
C 16/20 | 1.6 | 2 | 2.4 | 0.19049 | 0.13334 | 0.24763 | 28.6079 |  | 10 | 19 | 7 |  | 75
C 20/25 | 2 | 2.5 | 2.8 | 0.22104 | 0.15473 | 0.28735 | 29.962 |  | 13 | 25 | 8 |  | 100
C 25/30 | 2.5 | 3 | 3.3 | 0.2565 | 0.17955 | 0.33345 | 31.4758 |  | 16 | 32 | 8 |  | 125
C 30/37 | 3 | 3.7 | 3.8 | 0.28965 | 0.20275 | 0.37654 | 32.8366 |  | 19 | 32 | 10 |  | 150
C 35/45 | 3.5 | 4.5 | 4.3 | 0.321 | 0.2247 | 0.4173 | 34.0771 |  | 22 | 35 | 10 |  | 175
C 40/50 | 4 | 5 | 4.8 | 0.35088 | 0.24562 | 0.45615 | 35.2205 |  | 25 | 40 | 12 |  | 200
C 45/55 | 4.5 | 5.5 | 5.3 | 0.37954 | 0.26568 | 0.49341 | 36.2832
C 50/60 | 5 | 6 | 5.8 | 0.40716 | 0.28501 | 0.52931 | 37.2779
C 55/67 | 5.5 | 6.7 | 6.3 | 0.42143 | 0.295 | 0.54786 | 38.2142
C 60/75 | 6 | 7.5 | 6.8 | 0.43547 | 0.30483 | 0.56612 | 39.0999
C 70/85 | 7 | 8.5 | 7.8 | 0.46105 | 0.32273 | 0.59936 | 40.7428
| Cl1.0 | [6 empty] | η1 | ηE | Masse Volumique sèche max [kg/m3]
LC 12/13-Cl1.0 | 1.2 | 1.3 | 1.8 |  |  |  |  | 0.67273 | 0.20661 | 1000
LC 16/18-Cl1.0 | 1.6 | 1.8 | 2.2 | 0.12815 | 0.089703 | 0.16659 | 5.9107 | 0.67273 | 0.20661
LC 20/22-Cl1.0 | 2 | 2.2 | 2.8 | 0.1487 | 0.10409 | 0.19331 | 6.1905 | 0.67273 | 0.20661
LC 25/28-Cl1.0 | 2.5 | 2.8 | 3.3 | 0.17255 | 0.12079 | 0.22432 | 6.5033 | 0.67273 | 0.20661
LC 30/33-Cl1.0 | 3 | 3.3 | 3.8 | 0.19485 | 0.1364 | 0.25331 | 6.7844 | 0.67273 | 0.20661
LC 35/38-Cl1.0 | 3.5 | 3.8 | 4.3 | 0.21594 | 0.15116 | 0.28073 | 7.0407 | 0.67273 | 0.20661
LC 40/44-Cl1.0 | 4 | 4.4 | 4.8 | 0.23605 | 0.16523 | 0.30686 | 7.277 | 0.67273 | 0.20661
LC 45/50-Cl1.0 | 4.5 | 5 | 5.3 | 0.25533 | 0.17873 | 0.33193 | 7.4965 | 0.67273 | 0.20661
LC 50/55-Cl1.0 | 5 | 5.5 | 5.8 | 0.27391 | 0.19174 | 0.35608 | 7.702 | 0.67273 | 0.20661
LC 60/66-Cl1.0 | 6 | 6.6 | 6.8 | 0.28351 | 0.19845 | 0.36856 | 7.8955 | 0.67273 | 0.20661
LC 70/77-Cl1.0 | 7 | 7.7 | 7.8 | 0.29296 | 0.20507 | 0.38084 | 8.0785 | 0.67273 | 0.20661
LC 80/88-Cl1.0 | 8 | 8.8 | 8.8 |  |  |  |  | 0.67273 | 0.20661
Cl1.2
LC 12/13-Cl1.2 | 1.2 | 1.3 | 1.8 |  |  |  |  | 0.72727 | 0.29752 | 1200
LC 16/18-Cl1.2 | 1.6 | 1.8 | 2.2 | 0.16076 | 0.11253 | 0.20899 | 8.9143 | 0.72727 | 0.29752
LC 20/22-Cl1.2 | 2 | 2.2 | 2.8 | 0.18654 | 0.13058 | 0.24251 | 9.3647 | 0.72727 | 0.29752
LC 25/28-Cl1.2 | 2.5 | 2.8 | 3.3 | 0.21065 | 0.14746 | 0.27385 | 9.7696 | 0.72727 | 0.29752
LC 30/33-Cl1.2 | 3 | 3.3 | 3.8 | 0.23345 | 0.16342 | 0.30349 | 10.1387 | 0.72727 | 0.29752
LC 35/38-Cl1.2 | 3.5 | 3.8 | 4.3 | 0.25519 | 0.17863 | 0.33174 | 10.4788 | 0.72727 | 0.29752
LC 40/44-Cl1.2 | 4 | 4.4 | 4.8 | 0.27603 | 0.19322 | 0.35884 | 10.795 | 0.72727 | 0.29752
LC 45/50-Cl1.2 | 4.5 | 5 | 5.3 | 0.29612 | 0.20728 | 0.38495 | 11.0909 | 0.72727 | 0.29752
LC 50/55-Cl1.2 | 5 | 5.5 | 5.8 | 0.30649 | 0.21455 | 0.39844 | 11.3695 | 0.72727 | 0.29752
LC 60/66-Cl1.2 | 6 | 6.6 | 6.8 | 0.31671 | 0.2217 | 0.41172 | 11.633 | 0.72727 | 0.29752
LC 70/77-Cl1.2 | 7 | 7.7 | 7.8 | 0.33531 | 0.23472 | 0.4359 | 12.1218 | 0.72727 | 0.29752
LC 80/88-Cl1.2 | 8 | 8.8 | 8.8 |  |  |  |  | 0.72727 | 0.29752
Cl1.4
LC 12/13-Cl1.4 | 1.2 | 1.3 | 1.8 |  |  |  |  | 0.78182 | 0.40496 | 1400
LC 16/18-Cl1.4 | 1.6 | 1.8 | 2.2 | 0.17281 | 0.12097 | 0.22466 | 12.1334 | 0.78182 | 0.40496
LC 20/22-Cl1.4 | 2 | 2.2 | 2.8 | 0.20053 | 0.14037 | 0.26069 | 12.7464 | 0.78182 | 0.40496
LC 25/28-Cl1.4 | 2.5 | 2.8 | 3.3 | 0.22645 | 0.15852 | 0.29439 | 13.2975 | 0.78182 | 0.40496
LC 30/33-Cl1.4 | 3 | 3.3 | 3.8 | 0.25096 | 0.17567 | 0.32625 | 13.7998 | 0.78182 | 0.40496
LC 35/38-Cl1.4 | 3.5 | 3.8 | 4.3 | 0.27433 | 0.19203 | 0.35662 | 14.2628 | 0.78182 | 0.40496
LC 40/44-Cl1.4 | 4 | 4.4 | 4.8 | 0.29673 | 0.20771 | 0.38576 | 14.6932 | 0.78182 | 0.40496
LC 45/50-Cl1.4 | 4.5 | 5 | 5.3 | 0.31833 | 0.22283 | 0.41383 | 15.096 | 0.78182 | 0.40496
LC 50/55-Cl1.4 | 5 | 5.5 | 5.8 | 0.32948 | 0.23064 | 0.42833 | 15.4752 | 0.78182 | 0.40496
LC 60/66-Cl1.4 | 6 | 6.6 | 6.8 | 0.34046 | 0.23832 | 0.4426 | 15.8338 | 0.78182 | 0.40496
LC 70/77-Cl1.4 | 7 | 7.7 | 7.8 | 0.36046 | 0.25232 | 0.46859 | 16.4992 | 0.78182 | 0.40496
LC 80/88-Cl1.4 | 8 | 8.8 | 8.8 |  |  |  |  | 0.78182 | 0.40496
Cl1.6
LC 12/13-Cl1.6 | 1.2 | 1.3 | 1.8 |  |  |  |  | 0.83636 | 0.52893 | 1600
LC 16/18-Cl1.6 | 1.6 | 1.8 | 2.2 | 0.18487 | 0.12941 | 0.24033 | 15.8476 | 0.83636 | 0.52893
LC 20/22-Cl1.6 | 2 | 2.2 | 2.8 | 0.21452 | 0.15017 | 0.27888 | 16.6484 | 0.83636 | 0.52893
LC 25/28-Cl1.6 | 2.5 | 2.8 | 3.3 | 0.24225 | 0.16958 | 0.31493 | 17.3681 | 0.83636 | 0.52893
LC 30/33-Cl1.6 | 3 | 3.3 | 3.8 | 0.26847 | 0.18793 | 0.34901 | 18.0243 | 0.83636 | 0.52893
LC 35/38-Cl1.6 | 3.5 | 3.8 | 4.3 | 0.29347 | 0.20543 | 0.3815 | 18.629 | 0.83636 | 0.52893
LC 40/44-Cl1.6 | 4 | 4.4 | 4.8 | 0.31744 | 0.22221 | 0.41267 | 19.1911 | 0.83636 | 0.52893
LC 45/50-Cl1.6 | 4.5 | 5 | 5.3 | 0.34054 | 0.23838 | 0.4427 | 19.7172 | 0.83636 | 0.52893
LC 50/55-Cl1.6 | 5 | 5.5 | 5.8 | 0.35247 | 0.24673 | 0.45821 | 20.2125 | 0.83636 | 0.52893
LC 60/66-Cl1.6 | 6 | 6.6 | 6.8 | 0.36421 | 0.25495 | 0.47348 | 20.6809 | 0.83636 | 0.52893
LC 70/77-Cl1.6 | 7 | 7.7 | 7.8 | 0.3856 | 0.26992 | 0.50128 | 21.5499 | 0.83636 | 0.52893
LC 80/88-Cl1.6 | 8 | 8.8 | 8.8 |  |  |  |  | 0.83636 | 0.52893
Cl1.8
LC 12/13-Cl1.8 | 1.2 | 1.3 | 1.8 |  |  |  |  | 0.89091 | 0.66942 | 1800
LC 16/18-Cl1.8 | 1.6 | 1.8 | 2.2 | 0.19693 | 0.13785 | 0.25601 | 20.0572 | 0.89091 | 0.66942
LC 20/22-Cl1.8 | 2 | 2.2 | 2.8 | 0.22851 | 0.15996 | 0.29707 | 21.0706 | 0.89091 | 0.66942
LC 25/28-Cl1.8 | 2.5 | 2.8 | 3.3 | 0.25805 | 0.18063 | 0.33546 | 21.9815 | 0.89091 | 0.66942
LC 30/33-Cl1.8 | 3 | 3.3 | 3.8 | 0.28598 | 0.20018 | 0.37177 | 22.812 | 0.89091 | 0.66942
LC 35/38-Cl1.8 | 3.5 | 3.8 | 4.3 | 0.3126 | 0.21882 | 0.40639 | 23.5773 | 0.89091 | 0.66942
LC 40/44-Cl1.8 | 4 | 4.4 | 4.8 | 0.33814 | 0.2367 | 0.43958 | 24.2887 | 0.89091 | 0.66942
LC 45/50-Cl1.8 | 4.5 | 5 | 5.3 | 0.36274 | 0.25392 | 0.47157 | 24.9546 | 0.89091 | 0.66942
LC 50/55-Cl1.8 | 5 | 5.5 | 5.8 | 0.37546 | 0.26282 | 0.48809 | 25.5814 | 0.89091 | 0.66942
LC 60/66-Cl1.8 | 6 | 6.6 | 6.8 | 0.38797 | 0.27158 | 0.50436 | 26.1743 | 0.89091 | 0.66942
LC 70/77-Cl1.8 | 7 | 7.7 | 7.8 | 0.41075 | 0.28753 | 0.53398 | 27.2741 | 0.89091 | 0.66942
LC 80/88-Cl1.8 | 8 | 8.8 | 8.8 |  |  |  |  | 0.89091 | 0.66942
Cl2.0
LC 12/13-Cl2.0 | 1.2 | 1.3 | 1.8 |  |  |  |  | 0.94545 | 0.82645 | 2000
LC 16/18-Cl2.0 | 1.6 | 1.8 | 2.2 | 0.20899 | 0.14629 | 0.27168 | 24.7619 | 0.94545 | 0.82645
LC 20/22-Cl2.0 | 2 | 2.2 | 2.8 | 0.24251 | 0.16975 | 0.31526 | 26.0131 | 0.94545 | 0.82645
LC 25/28-Cl2.0 | 2.5 | 2.8 | 3.3 | 0.27385 | 0.19169 | 0.356 | 27.1377 | 0.94545 | 0.82645
LC 30/33-Cl2.0 | 3 | 3.3 | 3.8 | 0.30349 | 0.21244 | 0.39453 | 28.1629 | 0.94545 | 0.82645
LC 35/38-Cl2.0 | 3.5 | 3.8 | 4.3 | 0.33174 | 0.23222 | 0.43127 | 29.1078 | 0.94545 | 0.82645
LC 40/44-Cl2.0 | 4 | 4.4 | 4.8 | 0.35884 | 0.25119 | 0.46649 | 29.9861 | 0.94545 | 0.82645
LC 45/50-Cl2.0 | 4.5 | 5 | 5.3 | 0.38495 | 0.26947 | 0.50044 | 30.8082 | 0.94545 | 0.82645
LC 50/55-Cl2.0 | 5 | 5.5 | 5.8 | 0.39844 | 0.27891 | 0.51797 | 31.582 | 0.94545 | 0.82645
LC 60/66-Cl2.0 | 6 | 6.6 | 6.8 | 0.41172 | 0.2882 | 0.53524 | 32.3139 | 0.94545 | 0.82645
LC 70/77-Cl2.0 | 7 | 7.7 | 7.8 | 0.4359 | 0.30513 | 0.56667 | 33.6718 | 0.94545 | 0.82645
LC 80/88-Cl2.0 | 8 | 8.8 | 8.8 |  |  |  |  | 0.94545 | 0.82645
Nt,Ed
VEd

## Profilés
Type de profilé | Masse | Dimensions |  |  |  |  | Aire | Inertie | Modules de flexion |  | Rayon de giration | Aire de cisaillement | Inertie | Modules de flexion |  | Rayon de giration | Aire de cisaillement | Inertie de Torsion | Inertie de Gauchissement
| G (kg/ml) | h (mm) | b (mm) | tw (mm) | tf (mm) | r (mm) | A (cm2) | Iy (cm4) | Wely (cm3) | Wply (cm3) | iy (cm) | Ayz (cm2) | Iz (cm4) | Welz (cm3) | Wplz (cm3) | iz (cm) | Azy (cm2) | It (cm4) | Ix (cm6)
IPE
IPE 80 | 6 | 80 | 46 | 3.8 | 5.2 | 5 | 7.64 | 80.14 | 20.03 | 23.22 | 3.24 | 3.58 | 8.48 | 3.69 | 5.82 | 1.05 | 4.784 | 0.6984 | 117.9964
IPE 100 | 8.1 | 100 | 55 | 4.1 | 5.7 | 7 | 10.3 | 171 | 34.2 | 39.41 | 4.07 | 5.08 | 15.92 | 5.79 | 9.15 | 1.24 | 6.27 | 1.2032 | 351.3784
IPE 120 | 10.4 | 120 | 64 | 4.4 | 6.3 | 7 | 13.2 | 317.8 | 52.96 | 60.73 | 4.9 | 6.31 | 27.67 | 8.65 | 13.58 | 1.45 | 8.064 | 1.7374 | 889.5905
IPE 140 | 12.9 | 140 | 73 | 4.7 | 6.9 | 7 | 16.4 | 541.2 | 77.32 | 88.34 | 5.74 | 7.64 | 44.92 | 12.31 | 19.25 | 1.65 | 10.074 | 2.45 | 1981.3561
IPE 160 | 15.8 | 160 | 82 | 5 | 7.4 | 9 | 20.1 | 869.3 | 108.7 | 123.9 | 6.58 | 9.66 | 68.31 | 16.66 | 26.1 | 1.84 | 12.136 | 3.6087 | 3958.8687
IPE 180 | 18.8 | 180 | 91 | 5.3 | 8 | 9 | 23.9 | 1317 | 146.3 | 166.4 | 7.42 | 11.25 | 100.9 | 22.16 | 34.6 | 2.05 | 14.56 | 4.7966 | 7431.2148
IPE 200 | 22.4 | 200 | 100 | 5.6 | 8.5 | 12 | 28.5 | 1943 | 194.3 | 220.6 | 8.26 | 14 | 142.4 | 28.47 | 44.61 | 2.24 | 17 | 6.9888 | 12988.0885
IPE 220 | 26.2 | 220 | 110 | 5.9 | 9.2 | 12 | 33.4 | 2772 | 252 | 285.4 | 9.11 | 15.88 | 204.9 | 37.25 | 58.11 | 2.48 | 20.24 | 9.079 | 22672.3143
IPE 240 | 30.7 | 240 | 120 | 6.2 | 9.8 | 15 | 39.12 | 3892 | 324.3 | 366.6 | 9.97 | 19.14 | 283.6 | 47.27 | 73.92 | 2.69 | 23.52 | 12.898 | 37391.1834
IPE 270 | 36.1 | 270 | 135 | 6.6 | 10.2 | 15 | 45.94 | 5790 | 428.9 | 484 | 11.23 | 22.14 | 419.9 | 62.2 | 96.95 | 3.02 | 27.54 | 15.9664 | 70577.867
IPE 300 | 42.2 | 300 | 150 | 7.1 | 10.7 | 15 | 53.81 | 8356 | 557.1 | 628.4 | 12.46 | 25.68 | 603.8 | 80.5 | 125.2 | 3.35 | 32.1 | 20.1438 | 125934.0529
IPE 330 | 49.1 | 330 | 160 | 7.5 | 11.5 | 18 | 62.61 | 11770 | 713.1 | 804.3 | 13.71 | 30.81 | 788.1 | 98.52 | 153.7 | 3.55 | 36.8 | 28.1796 | 199097.3227
IPE 360 | 57.1 | 360 | 170 | 8 | 12.7 | 18 | 72.73 | 16270 | 903.6 | 1019 | 14.95 | 35.14 | 1043 | 122.8 | 191.1 | 3.79 | 43.18 | 37.3744 | 313580.328
IPE 400 | 66.3 | 400 | 180 | 8.6 | 13.5 | 21 | 84.46 | 23130 | 1156 | 1307 | 16.55 | 42.69 | 1318 | 146.4 | 229 | 3.95 | 48.6 | 51.137 | 490048.4711
IPE 450 | 77.6 | 450 | 190 | 9.4 | 14.6 | 21 | 98.82 | 33740 | 1500 | 1702 | 18.48 | 50.85 | 1676 | 176.4 | 276.4 | 4.12 | 55.48 | 66.945 | 791005.0685
IPE 500 | 90.7 | 500 | 200 | 10.2 | 16 | 21 | 115.5 | 48200 | 1928 | 2194 | 20.43 | 59.87 | 2142 | 214.2 | 335.9 | 4.31 | 64 | 89.3808 | 1249365.3333
IPE 550 | 106 | 550 | 210 | 11.1 | 17.2 | 24 | 134.4 | 67120 | 2441 | 2787 | 22.35 | 72.34 | 2668 | 254.1 | 400.5 | 4.45 | 72.24 | 123.3386 | 1884098.1439
IPE 600 | 122 | 600 | 220 | 12 | 19 | 24 | 156 | 92080 | 3069 | 3512 | 24.3 | 83.78 | 3387 | 307.9 | 485.6 | 4.66 | 83.6 | 165.5687 | 2845526.7097
IPE-A
IPE-A 80 | 5.0047 | 78 | 46 | 3.3 | 4.2 | 5 | 6.3754 | 63.3484 | 16.2432 | 19.0008 | 3.1522 | 3.07 | 6.9185 | 3.0081 | 4.6925 | 1.0417 | 3.036 | 0.4165 | 92.7736
IPE-A 100 | 6.8925 | 98 | 55 | 3.6 | 4.7 | 7 | 8.7802 | 138.9103 | 28.349 | 33.0458 | 3.9775 | 4.4374 | 13.2373 | 4.8136 | 7.5373 | 1.2279 | 3.96 | 0.77353 | 283.6207
IPE-A 120 | 8.6584 | 117.6 | 64 | 3.8 | 5.1 | 7 | 11.0298 | 253.1662 | 43.0555 | 49.9362 | 4.7909 | 5.4096 | 22.6264 | 7.0707 | 10.9782 | 1.4323 | 4.864 | 1.0423 | 705.024
IPE-A 140 | 10.5129 | 137.4 | 73 | 3.8 | 5.6 | 7 | 13.3922 | 426.1091 | 62.0246 | 71.6635 | 5.6407 | 6.213 | 36.9502 | 10.1233 | 15.5225 | 1.661 | 5.548 | 1.3626 | 1576.7985
IPE-A 160 | 12.7008 | 157 | 82 | 4 | 5.9 | 9 | 16.1793 | 676.4791 | 86.1757 | 99.2326 | 6.4662 | 7.8013 | 55.1331 | 13.4471 | 20.6954 | 1.846 | 6.56 | 1.9666 | 3094.648
IPE-A 180 | 15.3682 | 177 | 91 | 4.3 | 6.5 | 9 | 19.5773 | 1041.9509 | 117.7346 | 135.4649 | 7.2954 | 9.1968 | 83.0542 | 18.2537 | 27.9606 | 2.0597 | 7.826 | 2.7024 | 5933.0097
IPE-A 200 | 18.4248 | 197 | 100 | 4.5 | 7 | 12 | 23.4711 | 1559.8805 | 158.3635 | 181.9849 | 8.1523 | 11.4661 | 118.7844 | 23.7569 | 36.5359 | 2.2496 | 9 | 4.1187 | 10529.1667
IPE-A 220 | 22.181 | 217 | 110 | 5 | 7.7 | 12 | 28.2561 | 2270.9706 | 209.3061 | 240.5397 | 8.965 | 13.5491 | 173.8342 | 31.6062 | 48.4854 | 2.4803 | 11 | 5.6966 | 18706.6489
IPE-A 240 | 26.1501 | 237 | 120 | 5.2 | 8.3 | 15 | 33.3122 | 3223.1723 | 271.9977 | 312.2178 | 9.8365 | 16.3138 | 243.5276 | 40.5879 | 62.3992 | 2.7038 | 12.48 | 8.3631 | 31256.6851
IPE-A 270 | 30.7323 | 267 | 135 | 5.5 | 8.7 | 15 | 39.1494 | 4824.4259 | 361.3802 | 413.1396 | 11.101 | 18.7479 | 362.8819 | 53.7603 | 82.3446 | 3.0445 | 14.85 | 10.3131 | 59505.6398
IPE-A 300 | 36.5229 | 297 | 150 | 6.1 | 9.2 | 15 | 46.526 | 7055.3835 | 475.11 | 542.4354 | 12.3144 | 22.2472 | 525.3211 | 70.0428 | 107.3279 | 3.3602 | 18.3 | 13.4513 | 107159.8117
IPE-A 330 | 42.9679 | 327 | 160 | 6.5 | 10 | 18 | 54.7362 | 10054.9726 | 614.983 | 703.0461 | 13.5535 | 26.9862 | 693.6569 | 86.7071 | 133.2648 | 3.5599 | 20.8 | 19.5955 | 171501.2267
IPE-A 360 | 50.2124 | 357.6 | 170 | 6.6 | 11.5 | 18 | 63.9648 | 14177.9659 | 792.9511 | 907.8844 | 14.888 | 29.7638 | 960.803 | 113.0356 | 171.8548 | 3.8757 | 22.44 | 26.556 | 281991.853
IPE-A 400 | 57.38 | 397 | 180 | 7 | 12 | 21 | 73.0956 | 19847.9187 | 999.8951 | 1145.6762 | 16.4783 | 35.7756 | 1189.634 | 132.1816 | 202.0699 | 4.0342 | 25.2 | 34.8457 | 432224.1
IPE-A 450 | 67.1539 | 447 | 190 | 7.6 | 13.1 | 21 | 85.5464 | 29080.5892 | 1301.1449 | 1496.0631 | 18.4374 | 42.264 | 1528.3788 | 160.882 | 245.7456 | 4.2268 | 28.88 | 45.7462 | 704855.6041
IPE-A 500 | 79.3616 | 497 | 200 | 8.4 | 14.5 | 21 | 101.0976 | 41903.8558 | 1686.2719 | 1947.7823 | 20.359 | 50.4056 | 1974.957 | 197.4957 | 301.6212 | 4.4199 | 33.6 | 62.8792 | 1125230.2083
IPE-A 550 | 92.0714 | 547 | 210 | 9 | 15.7 | 24 | 117.2884 | 58494.7276 | 2138.7469 | 2477.3104 | 22.3322 | 60.2974 | 2478.0146 | 236.0014 | 361.5015 | 4.5965 | 37.8 | 86.6653 | 1710117.4034
IPE-A 600 | 107.561 | 597 | 220 | 9.8 | 17.5 | 24 | 137.0204 | 80656.2727 | 2702.0527 | 3143.8306 | 24.262 | 70.1354 | 3181.5273 | 289.2298 | 442.067 | 4.8186 | 43.12 | 118.9582 | 2607364.391
IPN
IPN 80 | 5.94 | 80 | 42 | 3.9 | 5.9 | 3.9 | 7.58 | 77.8 | 19.5 | 22.8 | 3.2 | 3.41 | 6.29 | 3 | 5 | 0.91 | 4.956 | 0.79911 | 100.0058
IPN 100 | 8.34 | 100 | 50 | 4.5 | 6.8 | 4.5 | 10.6 | 171 | 34.2 | 39.8 | 4.01 | 4.85 | 12.2 | 4.88 | 8.1 | 1.07 | 6.8 | 1.4687 | 307.6377
IPN 120 | 11.1 | 120 | 58 | 5.1 | 7.7 | 5.1 | 14.2 | 328 | 54.7 | 63.6 | 4.81 | 6.63 | 21.5 | 7.41 | 12.4 | 1.23 | 8.932 | 2.4887 | 789.447
IPN 140 | 14.3 | 140 | 66 | 5.7 | 8.6 | 5.7 | 18.3 | 573 | 81.9 | 95.4 | 5.61 | 8.65 | 35.2 | 10.7 | 17.9 | 1.4 | 11.352 | 3.964 | 1778.7288
IPN 160 | 17.9 | 160 | 74 | 6.3 | 9.5 | 6.3 | 22.8 | 935 | 117 | 136 | 6.4 | 10.83 | 54.7 | 14.8 | 24.9 | 1.55 | 14.06 | 6.0128 | 3633.1265
IPN 180 | 21.9 | 180 | 82 | 6.9 | 10.4 | 6.9 | 27.9 | 1450 | 161 | 187 | 7.2 | 13.35 | 81.3 | 19.8 | 33.2 | 1.71 | 17.056 | 8.7673 | 6872.5095
IPN 200 | 26.2 | 200 | 90 | 7.5 | 11.3 | 7.5 | 33.4 | 2140 | 214 | 250 | 8 | 16.03 | 117 | 26 | 43.5 | 1.87 | 20.34 | 12.3732 | 12221.8945
IPN 220 | 31.1 | 220 | 98 | 8.1 | 12.2 | 8.1 | 39.5 | 3060 | 278 | 324 | 8.8 | 19.06 | 162 | 33.1 | 55.7 | 2.02 | 23.912 | 16.9899 | 20659.4094
IPN 240 | 36.2 | 240 | 106 | 8.7 | 13.1 | 8.7 | 46.1 | 4250 | 354 | 412 | 9.59 | 22.33 | 221 | 41.7 | 70 | 2.2 | 27.772 | 22.7907 | 33469.3009
IPN 260 | 41.9 | 260 | 113 | 9.4 | 14.1 | 9.4 | 53.3 | 5740 | 442 | 514 | 10.4 | 26.08 | 288 | 51 | 85.9 | 2.32 | 31.866 | 30.5542 | 51257.835
IPN 280 | 47.9 | 280 | 119 | 10.1 | 15.2 | 10.1 | 61 | 7590 | 542 | 632 | 11.1 | 30.18 | 364 | 61.2 | 103 | 2.45 | 36.176 | 40.445 | 74835.7632
IPN 300 | 54.2 | 300 | 125 | 10.8 | 16.2 | 10.8 | 69 | 9800 | 653 | 762 | 11.9 | 34.58 | 451 | 72.2 | 121 | 2.56 | 40.5 | 51.9194 | 106183.8809
IPN 320 | 61 | 320 | 131 | 11.5 | 17.3 | 11.5 | 77.7 | 12510 | 782 | 914 | 12.7 | 39.26 | 555 | 84.7 | 143 | 2.67 | 45.326 | 66.4249 | 148481.9253
IPN 340 | 68 | 340 | 137 | 12.2 | 18.3 | 12.2 | 86.7 | 15700 | 923 | 1080 | 13.5 | 44.27 | 674 | 98.4 | 166 | 2.8 | 50.142 | 82.8828 | 202910.103
IPN 360 | 76.1 | 360 | 143 | 13 | 19.5 | 13 | 97 | 19610 | 1090 | 1276 | 14.2 | 49.95 | 818 | 114 | 194 | 2.9 | 55.77 | 105.2072 | 275464.5486
IPN 380 | 84 | 380 | 149 | 13.7 | 20.5 | 13.7 | 107 | 24010 | 1260 | 1482 | 15 | 55.55 | 975 | 131 | 221 | 3.02 | 61.09 | 128.2291 | 365173.4664
IPN 400 | 92.4 | 400 | 155 | 14.4 | 21.6 | 14.4 | 118 | 29210 | 1460 | 1714 | 15.7 | 61.69 | 1160 | 149 | 253 | 3.13 | 66.96 | 156.2135 | 479887.966
IPN 450 | 115 | 450 | 170 | 16.2 | 24.3 | 16.2 | 147 | 45850 | 2040 | 2400 | 17.7 | 77.79 | 1730 | 203 | 345 | 3.43 | 82.62 | 246.0178 | 901465.4707
IPN 500 | 141 | 500 | 185 | 18 | 27 | 18 | 179 | 68740 | 2750 | 3240 | 19.6 | 95.6 | 2480 | 268 | 456 | 3.72 | 99.9 | 369.8415 | 1593639.1458
IPN 550 | 166 | 550 | 200 | 19 | 30 | 19 | 212 | 99180 | 3610 | 4240 | 21.6 | 111.3 | 3490 | 349 | 592 | 4.02 | 120 | 520.2037 | 2704000
HEA
HEA 100 | 16.7 | 96 | 100 | 5 | 8 | 12 | 21.24 | 349.2 | 72.76 | 83.01 | 4.06 | 7.56 | 133.8 | 26.76 | 41.14 | 2.51 | 16 | 5.2494 | 2581.3333
HEA 120 | 19.9 | 114 | 120 | 5 | 8 | 12 | 25.34 | 606.2 | 106.3 | 119.5 | 4.89 | 8.46 | 230.9 | 38.48 | 58.85 | 3.02 | 19.2 | 6.0097 | 6471.936
HEA 140 | 24.7 | 133 | 140 | 5.5 | 8.5 | 12 | 31.42 | 1033 | 155.4 | 173.5 | 5.73 | 10.12 | 389.3 | 55.62 | 84.85 | 3.52 | 23.8 | 8.1509 | 15063.6596
HEA 160 | 30.4 | 152 | 160 | 6 | 9 | 15 | 38.77 | 1673 | 220.1 | 245.1 | 6.57 | 13.21 | 615.6 | 76.95 | 117.6 | 3.98 | 28.8 | 12.222 | 31409.664
HEA 180 | 35.5 | 171 | 180 | 6 | 9.5 | 15 | 45.25 | 2510 | 293.6 | 324.9 | 7.45 | 14.47 | 924.6 | 102.7 | 156.5 | 4.52 | 34.2 | 14.837 | 60210.8741
HEA 200 | 42.3 | 190 | 200 | 6.5 | 10 | 16 | 53.83 | 3692 | 388.6 | 429.5 | 8.28 | 18.08 | 1336 | 133.6 | 203.8 | 4.98 | 40 | 19.4958 | 108000
HEA 220 | 50.5 | 210 | 220 | 7 | 11 | 18 | 64.34 | 5410 | 515.2 | 568.5 | 9.17 | 20.67 | 1955 | 177.7 | 270.6 | 5.51 | 48.4 | 28.5312 | 193266.0803
HEA 240 | 60.3 | 230 | 240 | 7.5 | 12 | 21 | 76.84 | 7763 | 675.1 | 744.6 | 10.05 | 25.18 | 2769 | 230.7 | 351.7 | 6 | 57.6 | 41.6569 | 328485.888
HEA 260 | 68.2 | 250 | 260 | 7.5 | 12.5 | 24 | 86.82 | 10450 | 836.4 | 919.8 | 10.97 | 28.76 | 3668 | 282.1 | 430.2 | 6.5 | 65 | 52.5072 | 516352.2135
HEA 280 | 76.4 | 270 | 280 | 8 | 13 | 24 | 97.26 | 13670 | 1013 | 1112 | 11.86 | 31.74 | 4763 | 340.2 | 518.1 | 7 | 72.8 | 62.2542 | 785366.6427
HEA 300 | 88.3 | 290 | 300 | 8.5 | 14 | 27 | 112.5 | 18260 | 1260 | 1383 | 12.74 | 37.28 | 6310 | 420.6 | 641.2 | 7.49 | 84 | 85.3858 | 1199772
HEA 320 | 97.6 | 310 | 300 | 9 | 15.5 | 27 | 124.4 | 22930 | 1479 | 1628 | 13.58 | 41.13 | 6985 | 465.7 | 709.7 | 7.49 | 93 | 108.2673 | 1512358.7344
HEA 340 | 105 | 330 | 300 | 9.5 | 16.5 | 27 | 133.5 | 27690 | 1678 | 1850 | 14.4 | 44.95 | 7436 | 495.7 | 755.9 | 7.46 | 99 | 127.5441 | 1824364.2656
HEA 360 | 112 | 350 | 300 | 10 | 17.5 | 27 | 142.8 | 33090 | 1891 | 2088 | 15.22 | 48.96 | 7887 | 525.8 | 802.3 | 7.43 | 105 | 149.2324 | 2176576.1719
HEA 400 | 125 | 390 | 300 | 11 | 19 | 27 | 159 | 45070 | 2311 | 2562 | 16.84 | 57.33 | 8564 | 570.9 | 872.9 | 7.34 | 114 | 189.5408 | 2942076.375
HEA 450 | 140 | 440 | 300 | 11.5 | 21 | 27 | 178 | 63720 | 2896 | 3216 | 18.92 | 65.78 | 9465 | 631 | 965.5 | 7.29 | 126 | 244.4407 | 4147628.625
HEA 500 | 155 | 490 | 300 | 12 | 23 | 27 | 197.5 | 86970 | 3550 | 3949 | 20.98 | 74.72 | 10370 | 691.1 | 1059 | 7.24 | 138 | 310.1748 | 5643052.875
HEA 550 | 166 | 540 | 300 | 12.5 | 24 | 27 | 211.8 | 111900 | 4146 | 4622 | 22.99 | 83.72 | 10820 | 721.3 | 1107 | 7.15 | 144 | 352.5292 | 7188912
HEA 600 | 178 | 590 | 300 | 13 | 25 | 27 | 226.5 | 141200 | 4787 | 5350 | 24.97 | 93.21 | 11270 | 751.4 | 1156 | 7.05 | 150 | 398.8904 | 8978203.125
HEA 650 | 190 | 640 | 300 | 13.5 | 26 | 27 | 241.6 | 175200 | 5474 | 6136 | 26.93 | 103.2 | 11720 | 781.6 | 1205 | 6.97 | 156 | 449.475 | 11027133
HEA 700 | 204 | 690 | 300 | 14.5 | 27 | 27 | 260.5 | 215300 | 6241 | 7032 | 28.75 | 117 | 12180 | 811.9 | 1257 | 6.84 | 162 | 515.1008 | 13351908.375
HEA 800 | 224 | 790 | 300 | 15 | 28 | 30 | 285.8 | 303400 | 7682 | 8699 | 32.58 | 138.8 | 12640 | 842.6 | 1312 | 6.65 | 168 | 598.1128 | 18290286
HEA 900 | 252 | 890 | 300 | 16 | 30 | 30 | 320.5 | 422100 | 9485 | 10810 | 36.29 | 163.3 | 13550 | 903.2 | 1414 | 6.5 | 180 | 738.1631 | 24961500
HEA 1000 | 272 | 990 | 300 | 16.5 | 31 | 30 | 346.8 | 553800 | 11190 | 12820 | 39.96 | 184.6 | 14000 | 933.6 | 1470 | 6.35 | 186 | 823.8053 | 32073874.875
HEB
HEB 100 | 20.4 | 100 | 100 | 6 | 10 | 12 | 26.04 | 449.5 | 89.91 | 104.2 | 4.16 | 9.04 | 167.3 | 33.45 | 51.42 | 2.53 | 20 | 9.2731 | 3375
HEB 120 | 26.7 | 120 | 120 | 6.5 | 11 | 12 | 34.01 | 864.4 | 144.1 | 165.2 | 5.04 | 10.96 | 317.5 | 52.92 | 80.97 | 3.06 | 26.4 | 13.882 | 9409.752
HEB 140 | 33.7 | 140 | 140 | 7 | 12 | 12 | 42.96 | 1509 | 215.6 | 245.4 | 5.93 | 13.08 | 549.7 | 78.52 | 119.8 | 3.58 | 33.6 | 20.1219 | 22478.848
HEB 160 | 42.6 | 160 | 160 | 8 | 13 | 15 | 54.25 | 2492 | 311.5 | 354 | 6.78 | 17.59 | 889.2 | 111.2 | 170 | 4.05 | 41.6 | 31.3257 | 47943.168
HEB 180 | 51.2 | 180 | 180 | 8.5 | 14 | 15 | 65.25 | 3831 | 425.7 | 481.4 | 7.65 | 20.24 | 1363 | 151.4 | 231 | 4.57 | 50.4 | 42.29 | 93745.512
HEB 200 | 61.3 | 200 | 200 | 9 | 15 | 18 | 78.08 | 5696 | 569.6 | 642.5 | 8.54 | 24.83 | 2003 | 200.3 | 305.8 | 5.07 | 60 | 59.4542 | 171125
HEB 220 | 71.5 | 220 | 220 | 9.5 | 16 | 18 | 91.04 | 8091 | 735.5 | 827 | 9.43 | 27.92 | 2843 | 258.5 | 393.9 | 5.59 | 70.4 | 76.8009 | 295418.112
HEB 240 | 83.2 | 240 | 240 | 10 | 17 | 21 | 106 | 11260 | 938.3 | 1053 | 10.31 | 33.23 | 3923 | 326.9 | 498.4 | 6.08 | 81.6 | 102.9926 | 486946.368
HEB 260 | 93 | 260 | 260 | 10 | 17.5 | 24 | 118.4 | 14920 | 1148 | 1283 | 11.22 | 37.59 | 5135 | 395 | 602.2 | 6.58 | 91 | 124.1481 | 753651.099
HEB 280 | 103 | 280 | 280 | 10.5 | 18 | 24 | 131.4 | 19270 | 1376 | 1534 | 12.11 | 41.09 | 6595 | 471 | 717.6 | 7.09 | 100.8 | 144.1446 | 1130154.816
HEB 300 | 117 | 300 | 300 | 11 | 19 | 27 | 149.1 | 25170 | 1678 | 1869 | 12.99 | 47.43 | 8563 | 570.9 | 870.1 | 7.58 | 114 | 185.5877 | 1687791.375
HEB 320 | 127 | 320 | 300 | 11.5 | 20.5 | 27 | 161.3 | 30820 | 1926 | 2149 | 13.82 | 51.77 | 9239 | 615.9 | 939.1 | 7.57 | 123 | 225.7522 | 2068712.0156
HEB 340 | 134 | 340 | 300 | 12 | 21.5 | 27 | 170.9 | 36660 | 2156 | 2408 | 14.65 | 56.09 | 9690 | 646 | 985.7 | 7.53 | 129 | 257.9822 | 2453634.4219
HEB 360 | 142 | 360 | 300 | 12.5 | 22.5 | 27 | 180.6 | 43190 | 2400 | 2683 | 15.46 | 60.6 | 10140 | 676.1 | 1032 | 7.49 | 135 | 293.333 | 2883251.9531
HEB 400 | 155 | 400 | 300 | 13.5 | 24 | 27 | 197.8 | 57680 | 2884 | 3232 | 17.08 | 69.98 | 10820 | 721.3 | 1104 | 7.4 | 144 | 356.7704 | 3817152
HEB 450 | 171 | 450 | 300 | 14 | 26 | 27 | 218 | 79890 | 3551 | 3982 | 19.14 | 79.66 | 11720 | 781.4 | 1198 | 7.33 | 156 | 441.773 | 5258448
HEB 500 | 187 | 500 | 300 | 14.5 | 28 | 27 | 238.6 | 107200 | 4287 | 4815 | 21.19 | 89.82 | 12620 | 841.6 | 1292 | 7.27 | 168 | 540.057 | 7017696
HEB 550 | 199 | 550 | 300 | 15 | 29 | 27 | 254.1 | 136700 | 4971 | 5591 | 23.2 | 100.1 | 13080 | 871.8 | 1341 | 7.17 | 174 | 602.0689 | 8855762.625
HEB 600 | 212 | 600 | 300 | 15.5 | 30 | 27 | 270 | 171000 | 5701 | 6425 | 25.17 | 110.8 | 13530 | 902 | 1391 | 7.08 | 180 | 669.0347 | 10965375
HEB 650 | 225 | 650 | 300 | 16 | 31 | 27 | 286.3 | 210600 | 6480 | 7320 | 27.12 | 122 | 13980 | 932.3 | 1441 | 6.99 | 186 | 741.1859 | 13362739.875
HEB 700 | 241 | 700 | 300 | 17 | 32 | 27 | 306.4 | 256900 | 7340 | 8327 | 28.96 | 137.1 | 14440 | 962.7 | 1495 | 6.87 | 192 | 832.9509 | 16064064
HEB 800 | 262 | 800 | 300 | 17.5 | 33 | 30 | 334.2 | 359100 | 8977 | 10230 | 32.78 | 161.8 | 14900 | 993.6 | 1553 | 6.68 | 198 | 948.0547 | 21840229.125
HEB 900 | 291 | 900 | 300 | 18.5 | 35 | 30 | 371.3 | 494100 | 10980 | 12580 | 36.48 | 188.8 | 15820 | 1054 | 1658 | 6.53 | 210 | 1139.6902 | 29461359.375
HEB 1000 | 314 | 1000 | 300 | 19 | 36 | 30 | 400 | 644700 | 12890 | 14860 | 40.15 | 212.5 | 16280 | 1085 | 1716 | 6.38 | 216 | 1256.6118 | 37636488
HEM
HEM 100 | 41.7903 | 120 | 106 | 12 | 20 | 12 | 53.2361 | 1062.6118 | 177.102 | 236.1439 | 4.4677 | 18.0361 | 412.4761 | 77.8257 | 116.313 | 2.7835 | 25.44 | 68.4164 | 9925.1333
HEM 120 | 52.1288 | 140 | 126 | 12.5 | 21 | 12 | 66.4061 | 1891.1856 | 270.1694 | 350.9428 | 5.3366 | 21.1511 | 726.0336 | 115.2434 | 171.63 | 3.3065 | 31.5 | 91.9468 | 24786.409
HEM 140 | 63.2365 | 160 | 146 | 13 | 22 | 12 | 80.5561 | 3102.8286 | 387.8536 | 494.1568 | 6.2063 | 24.4561 | 1181.269 | 161.8177 | 240.5118 | 3.8294 | 37.96 | 120.3965 | 54328.5582
HEM 160 | 76.1854 | 180 | 166 | 14 | 23 | 15 | 97.0514 | 4843.1505 | 538.1278 | 675.2119 | 7.0642 | 30.8114 | 1809.6539 | 218.0306 | 325.4591 | 4.3181 | 46.48 | 162.9239 | 108053.8295
HEM 180 | 88.9024 | 200 | 186 | 14.5 | 24 | 15 | 113.2514 | 7130.0066 | 713.0007 | 884.0942 | 7.9346 | 34.6514 | 2653.2076 | 285.2911 | 425.1889 | 4.8402 | 53.94 | 203.9063 | 199326.0995
HEM 200 | 103.0558 | 220 | 206 | 15 | 25 | 18 | 131.2812 | 10166.5969 | 924.2361 | 1136.265 | 8.8001 | 41.0312 | 3750.8925 | 364.1643 | 543.2167 | 5.3452 | 61.8 | 260.2091 | 346257.8681
HEM 220 | 117.3114 | 240 | 226 | 15.5 | 26 | 18 | 149.4412 | 13979.7165 | 1164.9764 | 1420.5651 | 9.6719 | 45.3112 | 5146.3697 | 455.4309 | 678.5534 | 5.8683 | 70.06 | 316.26 | 572683.8954
HEM 240 | 156.6747 | 270 | 248 | 18 | 32 | 21 | 199.5856 | 23020.6791 | 1705.2355 | 2118.7209 | 10.7398 | 60.0656 | 8410.4386 | 678.2612 | 1005.9327 | 6.4915 | 89.28 | 629.9875 | 1151987.3051
HEM 260 | 172.4209 | 290 | 268 | 18 | 32.5 | 24 | 219.6444 | 29744.5191 | 2051.3461 | 2526.2617 | 11.6371 | 66.8944 | 10770.8298 | 803.7933 | 1192.4656 | 7.0027 | 96.48 | 721.4102 | 1728347.1113
HEM 280 | 188.5291 | 310 | 288 | 18.5 | 33 | 24 | 240.1644 | 37711.5984 | 2433.0063 | 2968.2834 | 12.5309 | 72.0294 | 13548.1358 | 940.8428 | 1396.6775 | 7.5108 | 106.56 | 809.9673 | 2520227.2297
HEM 300 | 237.9161 | 340 | 310 | 21 | 39 | 27 | 303.0778 | 56020.9179 | 3295.3481 | 4081.4475 | 13.5956 | 90.5278 | 20042.8828 | 1293.0892 | 1913.1802 | 8.1321 | 130.2 | 1412.4137 | 4386028.3854
HEM 320 | 244.9575 | 359 | 309 | 21 | 40 | 27 | 312.0478 | 64267.9328 | 3580.3862 | 4438.8008 | 14.3511 | 94.8478 | 20394.1061 | 1320.0069 | 1950.7245 | 8.0843 | 129.78 | 1505.782 | 5003864.6511
HEM 340 | 247.9248 | 377 | 309 | 21 | 40 | 27 | 315.8278 | 72056.0574 | 3822.6025 | 4721.3448 | 15.1046 | 98.6278 | 20395.4952 | 1320.0968 | 1952.709 | 8.036 | 129.78 | 1511.283 | 5584496.0698
HEM 360 | 250.2641 | 395 | 308 | 21 | 40 | 27 | 318.8078 | 80078.0824 | 4054.5864 | 4993.0909 | 15.8487 | 102.4078 | 20201.2577 | 1311.77 | 1942.3535 | 7.9602 | 129.36 | 1512.4961 | 6137020.9413
HEM 400 | 255.7356 | 432 | 307 | 21 | 40 | 27 | 325.7778 | 98279.864 | 4549.9937 | 5574.3925 | 17.3689 | 110.1778 | 20009.7375 | 1303.566 | 1934.1327 | 7.8372 | 128.94 | 1519.5158 | 7410303.7486
HEM 450 | 263.3187 | 478 | 307 | 21 | 40 | 27 | 335.4378 | 124194.2701 | 5196.413 | 6334.7904 | 19.2418 | 119.8378 | 20013.2876 | 1303.7972 | 1939.2042 | 7.7242 | 128.94 | 1533.574 | 9251498.8048
HEM 500 | 270.2738 | 524 | 306 | 21 | 40 | 27 | 344.2978 | 153027.2132 | 5840.7333 | 7098.0464 | 21.0823 | 129.4978 | 19823.709 | 1295.6673 | 1932.0157 | 7.588 | 128.52 | 1543.3442 | 11186745.3562
HEM 550 | 278.1866 | 572 | 306 | 21 | 40 | 27 | 354.3778 | 187229.048 | 6546.4702 | 7936.457 | 22.9855 | 139.5778 | 19827.4134 | 1295.9094 | 1937.3077 | 7.48 | 128.52 | 1558.0136 | 13515629.9846
HEM 600 | 285.4714 | 620 | 305 | 21 | 40 | 27 | 363.6578 | 224664.3442 | 7247.2369 | 8775.8597 | 24.8554 | 149.6578 | 19639.2321 | 1287.8185 | 1930.3797 | 7.3488 | 128.1 | 1568.395 | 15907585.0833
HEM 650 | 293.3842 | 668 | 305 | 21 | 40 | 27 | 373.7378 | 266680.9889 | 7984.4607 | 9660.7344 | 26.7124 | 159.7378 | 19642.9365 | 1288.0614 | 1935.6717 | 7.2497 | 128.1 | 1583.0644 | 18649515.5633
HEM 700 | 300.669 | 716 | 304 | 21 | 40 | 27 | 383.0178 | 311912.9702 | 8712.6528 | 10542.7611 | 28.5369 | 169.8178 | 19455.9942 | 1279.9996 | 1928.7837 | 7.1272 | 127.68 | 1593.4459 | 21397492.9681
HEM 800 | 317.3485 | 814 | 303 | 21 | 40 | 30 | 404.2657 | 419833.1207 | 10315.3101 | 12492.8804 | 32.2259 | 194.2657 | 19274.8515 | 1272.2674 | 1930.3924 | 6.905 | 127.26 | 1649.3053 | 27775287.0844
HEM 900 | 332.5461 | 910 | 302 | 21 | 40 | 30 | 423.6257 | 541672.0097 | 11904.8793 | 14446.9396 | 35.7583 | 214.4257 | 19094.0797 | 1264.5086 | 1928.8764 | 6.7136 | 126.84 | 1674.3561 | 34746261.492
HEM 1000 | 348.7014 | 1008 | 302 | 21 | 40 | 30 | 444.2057 | 686692.5374 | 13624.8519 | 16573.1263 | 39.3178 | 235.0057 | 19101.6428 | 1265.0095 | 1939.6809 | 6.5576 | 126.84 | 1704.3062 | 43015036.2377
UPN
UPN 80 | 8.65 | 80 | 45 | 6 | 8 | 8 | 11 | 106 | 26.5 | 31.8 | 3.1 | 5.1 | 19.4 | 6.36 | 12.1 | 1.33 | 7.2 | 2.16 | 170
UPN 100 | 10.6 | 100 | 45 | 6 | 8 | 8 | 13.5 | 206 | 41.2 | 49 | 3.91 | 6.46 | 29.3 | 8.46 | 16.2 | 1.47 | 7.2 | 2.81 | 410
UPN 120 | 13.4 | 120 | 55 | 7 | 9 | 9 | 17 | 364 | 60.7 | 72.6 | 4.62 | 8.8 | 43.2 | 11.1 | 21.2 | 1.59 | 9.9 | 4.15 | 900
UPN 140 | 16 | 140 | 60 | 7 | 10 | 10 | 20.4 | 605 | 86.4 | 103 | 5.45 | 10.41 | 62.7 | 14.8 | 28.3 | 1.75 | 12 | 5.68 | 1800
UPN 160 | 18.8 | 160 | 65 | 7.5 | 10.5 | 10.5 | 24 | 925 | 116 | 138 | 6.21 | 12.6 | 85.3 | 18.3 | 35.2 | 1.89 | 13.65 | 7.39 | 3260
UPN 180 | 22 | 180 | 70 | 8 | 11 | 11 | 28 | 1350 | 150 | 179 | 6.95 | 15.09 | 114 | 22.4 | 42.9 | 2.02 | 15.4 | 9.55 | 5570
UPN 200 | 25.3 | 200 | 75 | 8.5 | 11.5 | 11.5 | 32.2 | 1910 | 191 | 228 | 7.7 | 17.71 | 148 | 27 | 51.8 | 2.14 | 17.25 | 11.9 | 9070
UPN 220 | 29.4 | 220 | 80 | 9 | 12.5 | 12.5 | 37.4 | 2690 | 245 | 292 | 8.48 | 20.62 | 197 | 33.6 | 64.1 | 2.3 | 20 | 16 | 14600
UPN 240 | 33.2 | 240 | 85 | 9.5 | 13 | 13 | 42.3 | 3600 | 300 | 358 | 9.22 | 23.71 | 248 | 39.6 | 75.7 | 2.42 | 22.1 | 19.7 | 22100
UPN 260 | 37.9 | 260 | 90 | 10 | 14 | 14 | 48.3 | 4820 | 371 | 442 | 9.99 | 27.12 | 317 | 47.7 | 91.6 | 2.56 | 25.2 | 25.5 | 33300
UPN 280 | 41.8 | 280 | 95 | 10 | 15 | 15 | 53.3 | 6280 | 448 | 532 | 10.9 | 29.28 | 399 | 57.2 | 109 | 2.74 | 28.5 | 31 | 48500
UPN 300 | 46.2 | 300 | 100 | 10 | 16 | 16 | 58.8 | 8030 | 535 | 632 | 11.7 | 31.77 | 495 | 67.8 | 130 | 2.9 | 32 | 37.4 | 69100
UPN 320 | 59.5 | 320 | 100 | 14 | 17.5 | 17.5 | 75.8 | 10870 | 679 | 826 | 12.1 | 47.11 | 597 | 80.6 | 152 | 2.81 | 35 | 66.7 | 96100
UPN 350 | 60.6 | 350 | 100 | 14 | 16 | 16 | 77.3 | 12840 | 734 | 918 | 12.9 | 50.84 | 570 | 75 | 143 | 2.72 | 32 | 61.2 | 114000
UPN 380 | 63.1 | 380 | 102 | 13.5 | 16 | 16 | 80.4 | 15760 | 829 | 1014 | 14 | 53.23 | 615 | 78.7 | 148 | 2.77 | 32.64 | 59.1 | 146000
UPN 400 | 71.8 | 400 | 110 | 14 | 18 | 18 | 91.5 | 20350 | 1020 | 1240 | 14.9 | 58.55 | 846 | 102 | 190 | 3.04 | 39.6 | 81.6 | 221000
UAP
UAP 80 | 8.38 | 80 | 45 | 5 | 8 | 8 | 10.67 | 107.1 | 26.78 | 31.87 | 3.17 | 4.51 | 21.33 | 7.38 | 13.64 | 1.41 | 7.2 | 1.9 | 180
UAP 100 | 10.5 | 100 | 50 | 5.5 | 8.5 | 8.5 | 13.38 | 209.5 | 41.9 | 49.59 | 3.96 | 6.07 | 32.83 | 9.95 | 18.47 | 1.57 | 8.5 | 2.65 | 450
UAP 130 | 13.7 | 130 | 55 | 6 | 9.5 | 9.5 | 17.5 | 459.6 | 70.7 | 83.51 | 5.12 | 8.52 | 51.34 | 13.78 | 25.55 | 1.71 | 10.45 | 4.15 | 1220
UAP 150 | 17.9 | 150 | 65 | 7 | 10.25 | 10.25 | 22.84 | 796.1 | 106.1 | 125.3 | 5.9 | 11.28 | 93.25 | 20.97 | 38.78 | 2.02 | 13.325 | 6.51 | 2990
UAP 175 | 21.2 | 175 | 70 | 7.5 | 10.75 | 10.75 | 27.06 | 1270 | 145.1 | 171.5 | 6.85 | 13.97 | 126.4 | 25.92 | 47.47 | 2.16 | 15.05 | 8.43 | 5620
UAP 200 | 25.1 | 200 | 75 | 8 | 11.5 | 11.5 | 31.98 | 1946 | 194.6 | 230.1 | 7.8 | 16.97 | 169.7 | 32.13 | 58.29 | 2.3 | 17.25 | 11.24 | 9980
UAP 220 | 28.5 | 220 | 80 | 8 | 12.5 | 12.5 | 36.27 | 2710 | 246.4 | 289.9 | 8.64 | 18.83 | 222.3 | 39.68 | 72.56 | 2.48 | 20 | 14.4 | 15820
UAP 250 | 34.4 | 250 | 85 | 9 | 13.5 | 13.5 | 43.8 | 4136 | 330.9 | 391.8 | 9.72 | 23.89 | 295.4 | 48.87 | 87.65 | 2.6 | 22.95 | 20.38 | 27430
UAP 300 | 46 | 300 | 100 | 9.5 | 16 | 16 | 58.56 | 8170 | 544.7 | 639.3 | 11.81 | 30.64 | 562.1 | 79.88 | 145.8 | 3.1 | 32 | 36.3 | 75040
UPE
UPE 80 | 7.9 | 80 | 50 | 4 | 7 | 10 | 10.1 | 107.2 | 26.8 | 31.23 | 3.26 | 4.05 | 25.41 | 7.98 | 14.28 | 1.59 | 7 | 1.47 | 220
UPE 100 | 9.8 | 100 | 55 | 4.5 | 7.5 | 10 | 12.5 | 206.9 | 41.37 | 48.01 | 4.07 | 5.34 | 38.21 | 10.63 | 19.34 | 1.75 | 8.25 | 2.01 | 530
UPE 120 | 12.1 | 120 | 60 | 5 | 8 | 12 | 15.4 | 363.5 | 60.58 | 70.33 | 4.86 | 7.18 | 55.4 | 13.79 | 25.28 | 1.9 | 9.6 | 2.9 | 1120
UPE 140 | 14.5 | 140 | 65 | 5 | 9 | 12 | 18.4 | 599.5 | 85.64 | 98.84 | 5.71 | 8.25 | 78.7 | 18.19 | 33.22 | 2.07 | 11.7 | 4.05 | 2200
UPE 160 | 17 | 160 | 70 | 5.5 | 9.5 | 12 | 21.7 | 911.1 | 113.6 | 131.6 | 6.48 | 10.04 | 106.8 | 22.58 | 41.49 | 2.22 | 13.3 | 5.2 | 3960
UPE 180 | 19.7 | 180 | 75 | 5.5 | 10.5 | 12 | 25.1 | 1353 | 150.4 | 173 | 7.34 | 11.2 | 143.7 | 28.56 | 52.3 | 2.39 | 15.75 | 6.99 | 6810
UPE 200 | 22.8 | 200 | 80 | 6 | 11 | 13 | 29 | 1909 | 190.9 | 220.1 | 8.11 | 13.5 | 187.3 | 34.43 | 63.28 | 2.54 | 17.6 | 8.89 | 11000
UPE 220 | 26.6 | 220 | 85 | 6.5 | 12 | 13 | 33.9 | 2682 | 243.9 | 281.5 | 8.9 | 15.81 | 246.4 | 42.51 | 78.25 | 2.7 | 20.4 | 12.05 | 17610
UPE 240 | 30.2 | 240 | 90 | 7 | 12.5 | 15 | 38.5 | 3599 | 299.9 | 346.9 | 9.67 | 18.77 | 310.9 | 50.08 | 92.18 | 2.84 | 22.5 | 15.14 | 26420
UPE 270 | 35.2 | 270 | 95 | 7.5 | 13.5 | 15 | 44.8 | 5255 | 389.2 | 451.1 | 10.83 | 22.23 | 401 | 60.69 | 111.6 | 2.99 | 25.65 | 19.91 | 43550
UPE 300 | 44.4 | 300 | 100 | 9.5 | 15 | 15 | 56.6 | 7823 | 521.5 | 613.4 | 11.76 | 30.29 | 537.7 | 75.58 | 136.6 | 3.08 | 30 | 31.52 | 72660
UPE 330 | 53.2 | 330 | 105 | 11 | 16 | 18 | 67.8 | 11010 | 667.1 | 791.9 | 12.74 | 38.81 | 681.5 | 89.66 | 156.2 | 3.17 | 33.6 | 45.18 | 111800
UPE 360 | 61.2 | 360 | 110 | 12 | 17 | 18 | 77.9 | 14830 | 823.6 | 982.3 | 13.79 | 45.61 | 843.7 | 105.1 | 177.8 | 3.29 | 37.4 | 58.49 | 166400
UPE 400 | 72.2 | 400 | 115 | 13.5 | 18 | 18 | 91.9 | 20980 | 1049 | 1263 | 15.11 | 56.2 | 1045 | 122.6 | 191.4 | 3.37 | 41.4 | 79.14 | 259000
PRS
PRS 500*1 - 250*10 | 43.45 | 520 | 250 | 1 | 10 | 0 | 55 | 33558.3333 | 1290.7051 | 1337.5 | 24.7012 | 5 | 2604.1708 | 208.3337 | 312.625 | 6.881 | 50 | 16.6833 | 1693359.375
PRS 1240*20 - 500*30 | 432.92 | 1300 | 500 | 20 | 30 | 0 | 548 | 1527670.6667 | 23502.6256 | 26738 | 52.7989 | 248 | 62582.6667 | 2503.3067 | 3874 | 10.6865 | 300 | 1230.6667 | 252015625
PRS 580*6 - 300*15 | 98.592 | 610 | 300 | 6 | 15 | 0 | 124.8 | 89428.1 | 2932.0689 | 3182.1 | 12.7746 | 34.8 | 6751.044 | 450.0696 | 680.22 | 3.5099 | 90 | 71.676 | 5974171.875
| G (kg/ml) | h (mm) | b (mm) | tw (mm) | tf (mm) | r (mm) | A (cm2) | Iy (cm4) | Wely (cm3) | Wply (cm3) | iy (cm) | Ayz (cm2) | Iz (cm4) | Welz (cm3) | Wplz (cm3) | iz (cm) | Azy (cm2) | It (cm4) | Ix (cm6)
Type de profilé | Masse | Dimensions |  |  |  |  | Aire | Inertie | Modules de flexion |  | Rayon de giration | Aire de cisaillement | Inertie | Modules de flexion |  | Rayon de giration | Aire de cisaillement | Inertie de Torsion | Inertie de Gauchissement

## Cornières
Type de profilé | Masse | Dimensions |  |  |  |  | Aire | Inertie | Module de flexion | Rayon de giration | Inertie | Module de flexion | Rayon de giration | Axes principaux | [11 empty] | Trusquinage et diamètres boulons |  |  |  | Dist cdg / Dos ailes |  | Inclinaison des axes
| G | h | b | t | r1 | r2 | A | Iy | Wel,y | iy | Iz | Wel,z | iz | Iz' | dz/fibre | Wel,z' | iz' | Iy' | dy'/fibre | Wel,y' | iy' | h1/y | Wpl,y | h1/z | Wpl,z | e | d | e | d | dy | dz | tg (alpha)
| kg | mm | mm | mm | mm | mm | cm² | cm4 | cm3 | cm | cm4 | cm3 | cm | cm4 | mm | cm3 | cm | cm4 | mm | cm3 | cm |  |  |  |  | Grande aile |  | Petite aile |  | mm | mm | cm
CAE
CAE 20x20x3 | 0.88705 | 20 | 20 | 3 | 4 | 2 | 1.13 | 0.39 | 0.27857 | 0.58748 | 0.39 | 0.27857 | 0.58748 | 0.61 | 14.1 | 0.43262 | 0.73473 | 0.16 | 8.4 | 0.19048 | 0.37629 | 17.2357 | 0.49503 | 17.2357 |  | 12 | 6 | 12 | 6 | 6 | 6 | 0.5
CAE 25x25x3 | 1.1225 | 25 | 25 | 3 | 4 | 2 | 1.43 | 0.8 | 0.44944 | 0.74796 | 0.8 | 0.44944 | 0.74796 | 1.26 | 17.7 | 0.71186 | 0.93868 | 0.33 | 10.2 | 0.32353 | 0.48038 | 22.1886 | 0.80014 |  |  | 14 | 8 | 14 | 8 | 7.2 | 7.2
CAE 25x25x4 | 1.4601 | 25 | 25 | 4 | 4 | 2 | 1.86 | 1.1 | 0.63218 | 0.76902 | 1.1 | 0.63218 | 0.76902 | 1.6 | 17.7 | 0.90395 | 0.92748 | 0.43 | 10.7 | 0.40187 | 0.48081 | 21.3887 | 1.0161 |  |  | 14 | 8 | 14 | 8 | 7.6 | 7.6
CAE 25x25x5 | 1.7898 | 25 | 25 | 5 | 5 | 2.5 | 2.28 | 1.19 | 0.69591 | 0.72245 | 1.19 | 0.69591 | 0.72245 | 1.87 | 17.7 | 1.0565 | 0.90564 | 0.51 | 11.2 | 0.45536 | 0.47295 | 20.6073 | 1.2186 |  |  | 14 | 8 | 14 | 8 | 7.9 | 7.9
CAE 30x30x3 | 1.3659 | 30 | 30 | 3 | 5 | 2.5 | 1.74 | 1.4 | 0.64815 | 0.89699 | 1.4 | 0.64815 | 0.89699 | 2.22 | 21.2 | 1.0472 | 1.1295 | 0.59 | 11.8 | 0.5 | 0.58231 | 27.125 | 1.1832 |  |  | 18 | 8 | 18 | 8 | 8.4 | 8.4
CAE 30x30x3,5 | 1.57 | 30 | 30 | 3.5 | 5 | 2.5 | 2 | 1.61 | 0.75234 | 0.89722 | 1.61 | 0.75234 | 0.89722 | 2.55 | 21.2 | 1.2028 | 1.1292 | 0.67 | 12.1 | 0.55372 | 0.57879 | 26.7024 | 1.3507 |  |  | 18 | 8 | 18 | 8 | 8.6 | 8.6
CAE 30x30x4 | 1.782 | 30 | 30 | 4 | 5 | 2.5 | 2.27 | 1.8 | 0.84906 | 0.89048 | 1.8 | 0.84906 | 0.89048 | 2.85 | 21.2 | 1.3443 | 1.1205 | 0.75 | 12.4 | 0.60484 | 0.5748 | 26.2917 | 1.5115 |  |  | 18 | 8 | 18 | 8 | 8.8 | 8.8
CAE 30x30x5 | 2.1823 | 30 | 30 | 5 | 5 | 2.5 | 2.78 | 2.16 | 1.0385 | 0.88146 | 2.16 | 1.0385 | 0.88146 | 3.41 | 21.2 | 1.6085 | 1.1075 | 0.92 | 13 | 0.70769 | 0.57527 | 25.5061 | 1.8158 |  |  | 18 | 8 | 18 | 8 | 9.2 | 9.2
CAE 35x35x3,5 | 1.8369 | 35 | 35 | 3.5 | 4 | 2 | 2.34 | 2.66 | 1.0598 | 1.0662 | 2.66 | 1.0598 | 1.0662 | 4.22 | 24.7 | 1.7085 | 1.3429 | 1.11 | 14 | 0.79286 | 0.68874 | 31.7011 | 1.8725 |  |  | 20 | 10 | 20 | 10 | 9.9 | 9.9
CAE 35x35x4 | 2.096 | 35 | 35 | 4 | 5 | 2.5 | 2.67 | 2.95 | 1.18 | 1.0511 | 2.95 | 1.18 | 1.0511 | 4.68 | 24.7 | 1.8947 | 1.3239 | 1.23 | 14.2 | 0.8662 | 0.67873 | 31.25 | 2.104 |  |  | 20 | 10 | 20 | 10 | 10 | 10
CAE 35x35x5 | 2.5748 | 35 | 35 | 5 | 5 | 2.5 | 3.28 | 3.56 | 1.4472 | 1.0418 | 3.56 | 1.4472 | 1.0418 | 5.64 | 24.7 | 2.2834 | 1.3113 | 1.49 | 14.8 | 1.0068 | 0.67399 | 30.4338 | 2.5382 |  |  | 20 | 10 | 20 | 10 | 10.4 | 10.4
CAE 40x40x3 | 1.8369 | 40 | 40 | 3 | 5 | 2.5 | 2.34 | 3.49 | 1.1952 | 1.2213 | 3.49 | 1.1952 | 1.2213 | 5.53 | 28.3 | 1.9541 | 1.5373 | 1.45 | 15.3 | 0.94771 | 0.78718 | 37.0937 | 2.1687 |  |  | 22 | 12 | 22 | 12 | 10.8 | 10.8
CAE 40x40x4 | 2.4178 | 40 | 40 | 4 | 6 | 3 | 3.08 | 4.47 | 1.5521 | 1.2047 | 4.47 | 1.5521 | 1.2047 | 7.09 | 28.3 | 2.5053 | 1.5172 | 1.86 | 15.8 | 1.1772 | 0.77711 | 36.1893 | 2.8008 |  |  | 22 | 12 | 22 | 12 | 11.2 | 11.2
CAE 40x40x5 | 2.9752 | 40 | 40 | 5 | 6 | 3 | 3.79 | 5.43 | 1.912 | 1.197 | 5.43 | 1.912 | 1.197 | 8.59 | 28.3 | 3.0353 | 1.5055 | 2.26 | 16.4 | 1.378 | 0.77221 | 35.3501 | 3.3902 |  |  | 22 | 12 | 22 | 12 | 11.6 | 11.6
CAE 40x40x6 | 3.5168 | 40 | 40 | 6 | 6 | 3 | 4.48 | 6.31 | 2.2536 | 1.1868 | 6.31 | 2.2536 | 1.1868 | 9.98 | 28.3 | 3.5265 | 1.4925 | 2.65 | 17 | 1.5588 | 0.7691 | 34.5466 | 3.9458 |  |  | 22 | 12 | 22 | 12 | 12 | 12
CAE 45x45x3 | 2.0724 | 45 | 45 | 3 | 5 | 2.5 | 2.64 | 5.05 | 1.535 | 1.3831 | 5.05 | 1.535 | 1.3831 | 8.01 | 31.8 | 2.5189 | 1.7419 | 2.09 | 17.1 | 1.2222 | 0.88976 | 42.0833 | 2.7739 |  |  | 25 | 12 | 25 | 12 | 12.1 | 12.1
CAE 45x45x4 | 2.724 | 45 | 45 | 4 | 5 | 2.5 | 3.47 | 6.55 | 2.0154 | 1.3739 | 6.55 | 2.0154 | 1.3739 | 10.4 | 31.8 | 3.2704 | 1.7312 | 2.7 | 17.7 | 1.5254 | 0.8821 | 41.1945 | 3.5891 |  |  | 25 | 12 | 25 | 12 | 12.5 | 12.5
CAE 45x45x4,5 | 3.0615 | 45 | 45 | 4.5 | 7 | 3.5 | 3.9 | 7.15 | 2.2068 | 1.354 | 7.15 | 2.2068 | 1.354 | 11.32 | 31.8 | 3.5597 | 1.7037 | 2.97 | 17.8 | 1.6685 | 0.87266 | 40.7047 | 3.9896 |  |  | 25 | 12 | 25 | 12 | 12.6 | 12.6
CAE 45x45x5 | 3.3755 | 45 | 45 | 5 | 7 | 3.5 | 4.3 | 7.84 | 2.4348 | 1.3503 | 7.84 | 2.4348 | 1.3503 | 12.42 | 31.8 | 3.9057 | 1.6995 | 3.26 | 18.1 | 1.8011 | 0.87071 | 40.2802 | 4.3689 |  |  | 25 | 12 | 25 | 12 | 12.8 | 12.8
CAE 45x45x6 | 3.9956 | 45 | 45 | 6 | 7 | 3.5 | 5.09 | 9.16 | 2.8805 | 1.3415 | 9.16 | 2.8805 | 1.3415 | 14.5 | 31.8 | 4.5597 | 1.6878 | 3.83 | 18.7 | 2.0481 | 0.86744 | 39.4548 | 5.0975 |  |  | 25 | 12 | 25 | 12 | 13.2 | 13.2
CAE 50x50x3 | 2.3079 | 50 | 50 | 3 | 5 | 2.5 | 2.94 | 7.01 | 1.9101 | 1.5441 | 7.01 | 1.9101 | 1.5441 | 11.12 | 35.4 | 3.1412 | 1.9448 | 2.89 | 18.8 | 1.5372 | 0.99146 | 47.075 | 3.4542 |  |  | 28 | 14 | 28 | 14 | 13.3 | 13.3
CAE 50x50x4 | 3.038 | 50 | 50 | 4 | 5 | 2.5 | 3.87 | 9.12 | 2.5193 | 1.5351 | 9.12 | 2.5193 | 1.5351 | 14.49 | 35.4 | 4.0932 | 1.935 | 3.75 | 19.5 | 1.9231 | 0.98437 | 46.175 | 4.4818 |  |  | 28 | 14 | 28 | 14 | 13.8 | 13.8
CAE 50x50x5 | 3.768 | 50 | 50 | 5 | 7 | 3.5 | 4.8 | 10.96 | 3.0444 | 1.5111 | 10.96 | 3.0444 | 1.5111 | 17.38 | 35.4 | 4.9096 | 1.9028 | 4.55 | 19.9 | 2.2864 | 0.97361 | 45.2521 | 5.4667 |  |  | 28 | 14 | 28 | 14 | 14 | 14
CAE 50x50x6 | 4.4667 | 50 | 50 | 6 | 7 | 3.5 | 5.69 | 12.84 | 3.6169 | 1.5022 | 12.84 | 3.6169 | 1.5022 | 20.34 | 35.4 | 5.7458 | 1.8907 | 5.34 | 20.4 | 2.6176 | 0.96876 | 44.4094 | 6.393 |  |  | 28 | 14 | 28 | 14 | 14.5 | 14.5
CAE 50x50x7 | 5.1496 | 50 | 50 | 7 | 7 | 3.5 | 6.56 | 14.61 | 4.1624 | 1.4924 | 14.61 | 4.1624 | 1.4924 | 23.11 | 35.4 | 6.5282 | 1.8769 | 6.11 | 21 | 2.9095 | 0.96509 | 43.5952 | 7.276 |  |  | 28 | 14 | 28 | 14 | 14.9 | 14.9
CAE 50x50x8 | 5.8169 | 50 | 50 | 8 | 7 | 3.5 | 7.41 | 16.28 | 4.6782 | 1.4822 | 16.28 | 4.6782 | 1.4822 | 25.69 | 35.4 | 7.2571 | 1.862 | 6.87 | 21.6 | 3.1806 | 0.96287 | 42.8095 | 8.1205 |  |  | 28 | 14 | 28 | 14 | 15.2 | 15.2
CAE 55x55x6 | 4.9377 | 55 | 55 | 6 | 7 | 3.5 | 6.29 | 17.4 | 4.4275 | 1.6632 | 17.4 | 4.4275 | 1.6632 | 27.59 | 38.9 | 7.0925 | 2.0944 | 7.21 | 22.2 | 3.2477 | 1.0706 | 49.3721 | 7.8387 |  |  | 32 | 14 | 32 | 14 | 15.7 | 15.7
CAE 60x60x4 | 3.666 | 60 | 60 | 4 | 5 | 2.5 | 4.67 | 16.11 | 3.6865 | 1.8573 | 16.11 | 3.6865 | 1.8573 | 25.63 | 42.4 | 6.0448 | 2.3427 | 6.6 | 23 | 2.8696 | 1.1888 | 56.1459 | 6.5672 |  |  | 35 | 16 | 35 | 16 | 16.3 | 16.3
CAE 60x60x5 | 4.5452 | 60 | 60 | 5 | 6 | 3 | 5.79 | 19.61 | 4.5184 | 1.8403 | 19.61 | 4.5184 | 1.8403 | 31.16 | 42.4 | 7.3491 | 2.3198 | 8.06 | 23.5 | 3.4298 | 1.1799 | 55.2334 | 8.0313 |  |  | 35 | 16 | 35 | 16 | 16.6 | 16.6
CAE 60x60x6 | 5.4244 | 60 | 60 | 6 | 8 | 4 | 6.91 | 22.79 | 5.2877 | 1.8161 | 22.79 | 5.2877 | 1.8161 | 36.14 | 42.4 | 8.5236 | 2.2869 | 9.44 | 23.9 | 3.9498 | 1.1688 | 54.3143 | 9.4426 |  |  | 35 | 16 | 35 | 16 | 16.9 | 16.9
CAE 60x60x7 | 6.2643 | 60 | 60 | 7 | 8 | 4 | 7.98 | 26.05 | 6.1007 | 1.8068 | 26.05 | 6.1007 | 1.8068 | 41.29 | 42.4 | 9.7382 | 2.2747 | 10.81 | 24.5 | 4.4122 | 1.1639 | 53.4691 | 10.7819 |  |  | 35 | 16 | 35 | 16 | 17.3 | 17.3
CAE 60x60x8 | 7.0885 | 60 | 60 | 8 | 8 | 4 | 9.03 | 29.15 | 6.8913 | 1.7967 | 29.15 | 6.8913 | 1.7967 | 46.15 | 42.4 | 10.8844 | 2.2607 | 12.16 | 25 | 4.864 | 1.1604 | 52.6478 | 12.0682 |  |  | 35 | 16 | 35 | 16 | 17.7 | 17.7
CAE 60x60x10 | 8.7528 | 60 | 60 | 10 | 12 | 6 | 11.15 | 34.26 | 8.2158 | 1.7529 | 34.26 | 8.2158 | 1.7529 | 54.01 | 42.4 | 12.7382 | 2.2009 | 14.5 | 25.8 | 5.6202 | 1.1404 | 50.9335 | 14.5622 |  |  | 35 | 16 | 35 | 16 | 18.3 | 18.3
CAE 65x65x5 | 4.9455 | 65 | 65 | 5 | 7 | 3.5 | 6.3 | 25.07 | 5.3114 | 1.9948 | 25.07 | 5.3114 | 1.9948 | 39.81 | 46 | 8.6543 | 2.5138 | 10.33 | 25.1 | 4.1155 | 1.2805 | 60.194 | 9.5103 |  |  | 40 | 16 | 40 | 16 | 17.8 | 17.8
CAE 65x65x6 | 5.8953 | 65 | 65 | 6 | 8 | 4 | 7.51 | 29.36 | 6.2601 | 1.9772 | 29.36 | 6.2601 | 1.9772 | 46.59 | 46 | 10.1283 | 2.4907 | 12.13 | 25.6 | 4.7383 | 1.2709 | 59.2901 | 11.1884 |  |  | 40 | 16 | 40 | 16 | 18.1 | 18.1
CAE 65x65x7 | 6.8138 | 65 | 65 | 7 | 8 | 4 | 8.68 | 33.6 | 7.2258 | 1.9675 | 33.6 | 7.2258 | 1.9675 | 53.3 | 46 | 11.587 | 2.478 | 13.91 | 26.2 | 5.3092 | 1.2659 | 58.433 | 12.7934 |  |  | 40 | 16 | 40 | 16 | 18.5 | 18.5
CAE 65x65x8 | 7.7166 | 65 | 65 | 8 | 8 | 4 | 9.83 | 37.66 | 8.1692 | 1.9573 | 37.66 | 8.1692 | 1.9573 | 59.68 | 46 | 12.9739 | 2.464 | 15.64 | 26.8 | 5.8358 | 1.2614 | 57.598 | 14.3381 |  |  | 40 | 16 | 40 | 16 | 18.9 | 18.9
CAE 65x65x9 | 8.6193 | 65 | 65 | 9 | 9 | 4.5 | 10.98 | 41.37 | 9.0525 | 1.9411 | 41.37 | 9.0525 | 1.9411 | 65.45 | 46 | 14.2283 | 2.4415 | 17.29 | 27.3 | 6.3333 | 1.2549 | 56.7568 | 15.8381 |  |  | 40 | 16 | 40 | 16 | 19.3 | 19.3
CAE 70x70x5 | 5.3302 | 70 | 70 | 5 | 6 | 3 | 6.79 | 31.76 | 6.2397 | 2.1627 | 31.76 | 6.2397 | 2.1627 | 50.51 | 49.5 | 10.204 | 2.7274 | 13.01 | 27 | 4.8185 | 1.3842 | 65.2 | 11.1022 |  |  | 40 | 16 | 40 | 16 | 19.1 | 19.1
CAE 70x70x6 | 6.3821 | 70 | 70 | 6 | 9 | 4.5 | 8.13 | 36.88 | 7.2742 | 2.1299 | 36.88 | 7.2742 | 2.1299 | 58.5 | 49.5 | 11.8182 | 2.6825 | 15.27 | 27.3 | 5.5934 | 1.3705 | 64.2433 | 13.0946 |  |  | 40 | 16 | 40 | 16 | 19.3 | 19.3
CAE 70x70x7 | 7.379 | 70 | 70 | 7 | 9 | 4.5 | 9.4 | 42.3 | 8.4095 | 2.1213 | 42.3 | 8.4095 | 2.1213 | 67.09 | 49.5 | 13.5535 | 2.6716 | 17.5 | 27.9 | 6.2724 | 1.3644 | 63.3761 | 14.9905 |  |  | 40 | 16 | 40 | 16 | 19.7 | 19.7
CAE 70x70x9 | 9.3258 | 70 | 70 | 9 | 9 | 4.5 | 11.88 | 52.47 | 10.6 | 2.1016 | 52.47 | 10.6 | 2.1016 | 83.09 | 49.5 | 16.7859 | 2.6446 | 21.84 | 29 | 7.531 | 1.3559 | 61.7027 | 18.5842 |  |  | 40 | 16 | 40 | 16 | 20.5 | 20.5
CAE 75x75x5 | 5.7227 | 75 | 75 | 5 | 6 | 3 | 7.29 | 39.37 | 7.2106 | 2.3239 | 39.37 | 7.2106 | 2.3239 | 62.64 | 53 | 11.8189 | 2.9313 | 16.1 | 28.8 | 5.5903 | 1.4861 | 70.1867 | 12.8252 |  |  | 40 | 16 | 40 | 16 | 20.4 | 20.4
CAE 75x75x6 | 6.8531 | 75 | 75 | 6 | 9 | 4.5 | 8.73 | 45.83 | 8.4092 | 2.2912 | 45.83 | 8.4092 | 2.2912 | 72.72 | 53 | 13.7208 | 2.8862 | 18.94 | 29 | 6.531 | 1.4729 | 69.2271 | 15.1406 |  |  | 40 | 16 | 40 | 16 | 20.5 | 20.5
CAE 75x75x7 | 7.9285 | 75 | 75 | 7 | 9 | 4.5 | 10.1 | 52.61 | 9.7426 | 2.2823 | 52.61 | 9.7426 | 2.2823 | 83.49 | 53 | 15.7528 | 2.8751 | 21.73 | 29.6 | 7.3412 | 1.4668 | 68.351 | 17.3522 |  |  | 40 | 16 | 40 | 16 | 21 | 21
CAE 75x75x8 | 8.9882 | 75 | 75 | 8 | 9 | 4.5 | 11.45 | 59.13 | 11.0317 | 2.2725 | 59.13 | 11.0317 | 2.2725 | 93.8 | 53 | 17.6981 | 2.8622 | 24.46 | 30.2 | 8.0993 | 1.4616 | 67.4939 | 19.4889 |  |  | 40 | 16 | 40 | 16 | 21.4 | 21.4
CAE 75x75x10 | 11.0763 | 75 | 75 | 10 | 10 | 5 | 14.11 | 71.17 | 13.4537 | 2.2459 | 71.17 | 13.4537 | 2.2459 | 112.66 | 53 | 21.2566 | 2.8257 | 29.69 | 31.3 | 9.4856 | 1.4506 | 65.8097 | 23.5706 |  |  | 40 | 16 | 40 | 16 | 22.1 | 22.1
CAE 80x80x5 | 6.1151 | 80 | 80 | 5 | 6 | 3 | 7.79 | 48.11 | 8.238 | 2.4851 | 48.11 | 8.238 | 2.4851 | 76.58 | 56.6 | 13.53 | 3.1354 | 19.65 | 30.5 | 6.4426 | 1.5882 | 75.175 | 14.6732 |  |  | 45 | 20 | 45 | 20 | 21.6 | 21.6
CAE 80x80x5,5 | 6.751 | 80 | 80 | 5.5 | 10 | 5 | 8.6 | 51.52 | 8.7918 | 2.4476 | 51.52 | 8.7918 | 2.4476 | 81.66 | 56.6 | 14.4276 | 3.0815 | 21.39 | 30.3 | 7.0594 | 1.5771 | 74.6361 | 16.0409 |  |  | 45 | 20 | 45 | 20 | 21.4 | 21.4
CAE 80x80x6 | 7.3398 | 80 | 80 | 6 | 10 | 5 | 9.35 | 55.82 | 9.5746 | 2.4434 | 55.82 | 9.5746 | 2.4434 | 88.52 | 56.6 | 15.6396 | 3.0769 | 23.13 | 30.7 | 7.5342 | 1.5728 | 74.1874 | 17.3494 |  |  | 45 | 20 | 45 | 20 | 21.7 | 21.7
CAE 80x80x6,5 | 7.9128 | 80 | 80 | 6.5 | 10 | 5 | 10.08 | 60.04 | 10.3339 | 2.4406 | 60.04 | 10.3339 | 2.4406 | 95.24 | 56.6 | 16.8269 | 3.0738 | 24.85 | 31 | 8.0161 | 1.5701 | 73.7433 | 18.6362 |  |  | 45 | 20 | 45 | 20 | 21.9 | 21.9
CAE 80x80x8 | 9.6319 | 80 | 80 | 8 | 10 | 5 | 12.27 | 72.25 | 12.5871 | 2.4266 | 72.25 | 12.5871 | 2.4266 | 114.61 | 56.6 | 20.2491 | 3.0563 | 29.88 | 31.9 | 9.3668 | 1.5605 | 72.4376 | 22.3722 |  |  | 45 | 20 | 45 | 20 | 22.6 | 22.6
CAE 80x80x10 | 11.8613 | 80 | 80 | 10 | 10 | 5 | 15.11 | 87.5 | 15.4594 | 2.4064 | 87.5 | 15.4594 | 2.4064 | 138.63 | 56.6 | 24.4929 | 3.029 | 36.37 | 33 | 11.0212 | 1.5515 | 70.7591 | 27.0861 |  |  | 45 | 20 | 45 | 20 | 23.4 | 23.4
CAE 90x90x6 | 8.2975 | 90 | 90 | 6 | 11 | 5.5 | 10.57 | 80.31 | 12.1866 | 2.7564 | 80.31 | 12.1866 | 2.7564 | 127.29 | 63.6 | 20.0142 | 3.4702 | 33.34 | 34 | 9.8059 | 1.776 | 84.1416 | 22.2071 |  |  | 50 | 22 | 50 | 22 | 24.1 | 24.1
CAE 90x90x7 | 9.6084 | 90 | 90 | 7 | 11 | 5.5 | 12.24 | 92.55 | 14.1298 | 2.7498 | 92.55 | 14.1298 | 2.7498 | 146.81 | 63.6 | 23.0833 | 3.4633 | 38.29 | 34.7 | 11.0346 | 1.7687 | 83.2448 | 25.5163 |  |  | 50 | 22 | 50 | 22 | 24.5 | 24.5
CAE 90x90x8 | 10.9037 | 90 | 90 | 8 | 11 | 5.5 | 13.89 | 104.38 | 16.0585 | 2.7413 | 104.38 | 16.0585 | 2.7413 | 165.63 | 63.6 | 26.0425 | 3.4532 | 43.13 | 35.3 | 12.2181 | 1.7621 | 82.3639 | 28.7289 |  |  | 50 | 22 | 50 | 22 | 25 | 25
CAE 90x90x9 | 12.1832 | 90 | 90 | 9 | 11 | 5.5 | 15.52 | 115.83 | 17.9303 | 2.7319 | 115.83 | 17.9303 | 2.7319 | 183.78 | 63.6 | 28.8962 | 3.4411 | 47.88 | 35.9 | 13.337 | 1.7564 | 81.4989 | 31.8497 |  |  | 50 | 22 | 50 | 22 | 25.4 | 25.4
CAE 90x90x10 | 13.447 | 90 | 90 | 10 | 11 | 5.5 | 17.13 | 126.91 | 19.7679 | 2.7219 | 126.91 | 19.7679 | 2.7219 | 201.28 | 63.6 | 31.6478 | 3.4278 | 52.55 | 36.5 | 14.3973 | 1.7515 | 80.6497 | 34.8837 |  |  | 50 | 22 | 50 | 22 | 25.8 | 25.8
CAE 90x90x11 | 13.9102 | 90 | 90 | 11 | 11 | 5.5 | 17.72 | 137.64 | 21.5737 | 2.787 | 137.64 | 21.5737 | 2.787 | 218.13 | 63.6 | 34.2972 | 3.5085 | 57.15 | 37 | 15.4459 | 1.7959 | 79.8165 | 37.8356 |  |  | 50 | 22 | 50 | 22 | 26.2 | 26.2
CAE 90x90x12 | 15.9276 | 90 | 90 | 12 | 11 | 5.5 | 20.29 | 148.03 | 23.3486 | 2.7011 | 148.03 | 23.3486 | 2.7011 | 234.36 | 63.6 | 36.8491 | 3.3986 | 61.7 | 37.6 | 16.4096 | 1.7438 | 78.9991 | 40.7103 |  |  | 50 | 22 | 50 | 22 | 26.6 | 26.6
CAE 100x100x7 | 10.7231 | 100 | 100 | 7 | 12 | 6 | 13.66 | 128.2 | 17.5376 | 3.0635 | 128.2 | 17.5376 | 3.0635 | 203.3 | 70.7 | 28.7553 | 3.8578 | 53.11 | 38.1 | 13.9396 | 1.9718 | 93.1956 | 31.8339 |  |  | 55 | 24 | 55 | 24 | 26.9 | 26.9
CAE 100x100x8 | 12.1753 | 100 | 100 | 8 | 12 | 6 | 15.51 | 144.84 | 19.9504 | 3.0559 | 144.84 | 19.9504 | 3.0559 | 229.82 | 70.7 | 32.5064 | 3.8494 | 59.86 | 38.7 | 15.4677 | 1.9645 | 92.3028 | 35.8889 |  |  | 55 | 24 | 55 | 24 | 27.4 | 27.4
CAE 100x100x9 | 13.6119 | 100 | 100 | 9 | 12 | 6 | 17.34 | 161 | 22.2992 | 3.0471 | 161 | 22.2992 | 3.0471 | 255.5 | 70.7 | 36.1386 | 3.8386 | 66.49 | 39.3 | 16.9186 | 1.9582 | 91.4243 | 39.8376 |  |  | 55 | 24 | 55 | 24 | 27.8 | 27.8
CAE 100x100x10 | 15.0328 | 100 | 100 | 10 | 12 | 6 | 19.15 | 175.68 | 24.468 | 3.0288 | 175.68 | 24.468 | 3.0288 | 280.35 | 70.7 | 39.6535 | 3.8262 | 73.01 | 39.9 | 18.2982 | 1.9526 | 90.5601 | 43.6849 |  |  | 55 | 24 | 55 | 24 | 28.2 | 28.2
CAE 100x100x11 | 16.4379 | 100 | 100 | 11 | 12 | 6 | 20.94 | 191.9 | 26.8768 | 3.0273 | 191.9 | 26.8768 | 3.0273 | 304.38 | 70.7 | 43.0523 | 3.8126 | 79.42 | 40.5 | 19.6099 | 1.9475 | 89.7102 | 47.4357 |  |  | 55 | 24 | 55 | 24 | 28.6 | 28.6
CAE 100x100x12 | 17.8274 | 100 | 100 | 12 | 12 | 6 | 22.71 | 206.69 | 29.1113 | 3.0168 | 206.69 | 29.1113 | 3.0168 | 327.63 | 70.7 | 46.3409 | 3.7982 | 85.75 | 41.1 | 20.8637 | 1.9432 | 88.8745 | 51.0947 |  |  | 55 | 24 | 55 | 24 | 29 | 29
CAE 110x110x10 | 16.6263 | 110 | 110 | 10 | 13 | 6.5 | 21.18 | 237.98 | 29.9723 | 3.352 | 237.98 | 29.9723 | 3.352 | 377.71 | 77.8 | 48.5488 | 4.223 | 98.25 | 43.3 | 22.6905 | 2.1538 | 100.4848 | 53.49 |  |  | 55 | 24 | 55 | 24 | 30.6 | 30.6
CAE 110x110x12 | 19.7349 | 110 | 110 | 12 | 13 | 6.5 | 25.14 | 279.11 | 35.5554 | 3.332 | 279.11 | 35.5554 | 3.332 | 442.77 | 77.8 | 56.9113 | 4.1967 | 115.46 | 44.5 | 25.9461 | 2.1431 | 98.7706 | 62.6832 |  |  | 55 | 24 | 55 | 24 | 31.5 | 31.5
CAE 120x120x8 | 14.7109 | 120 | 120 | 8 | 13 | 6.5 | 18.74 | 255.43 | 29.1254 | 3.6919 | 255.43 | 29.1254 | 3.6919 | 405.39 | 84.9 | 47.7491 | 4.6511 | 105.47 | 45.6 | 23.1294 | 2.3724 | 112.23 | 52.5942 |  |  | 65 | 24 | 65 | 24 | 32.3 | 32.3
CAE 120x120x9 | 16.4614 | 120 | 120 | 9 | 13 | 6.5 | 20.97 | 284.54 | 32.5934 | 3.6836 | 284.54 | 32.5934 | 3.6836 | 451.8 | 84.9 | 53.2155 | 4.6417 | 117.28 | 46.2 | 25.3853 | 2.3649 | 111.3312 | 58.4988 |  |  | 65 | 24 | 65 | 24 | 32.7 | 32.7
CAE 120x120x10 | 18.1963 | 120 | 120 | 10 | 13 | 6.5 | 23.18 | 312.94 | 36.0115 | 3.6743 | 312.94 | 36.0115 | 3.6743 | 496.98 | 84.9 | 58.5371 | 4.6303 | 128.9 | 46.9 | 27.484 | 2.3581 | 110.4444 | 64.273 |  |  | 65 | 24 | 65 | 24 | 33.1 | 33.1
CAE 120x120x11 | 19.9154 | 120 | 120 | 11 | 13 | 6.5 | 25.37 | 340.64 | 39.4259 | 3.6643 | 340.64 | 39.4259 | 3.6643 | 540.94 | 84.9 | 63.715 | 4.6176 | 140.34 | 47.5 | 29.5453 | 2.352 | 109.5694 | 69.9216 |  |  | 65 | 24 | 65 | 24 | 33.6 | 33.6
CAE 120x120x12 | 21.6189 | 120 | 120 | 12 | 13 | 6.5 | 27.54 | 367.67 | 42.7523 | 3.6538 | 367.67 | 42.7523 | 3.6538 | 583.71 | 84.9 | 68.7527 | 4.6038 | 151.62 | 48 | 31.5875 | 2.3464 | 108.7064 | 75.4495 |  |  | 65 | 24 | 65 | 24 | 34 | 34
CAE 120x120x13 | 23.3067 | 120 | 120 | 13 | 13 | 6.5 | 29.69 | 394.04 | 46.0327 | 3.643 | 394.04 | 46.0327 | 3.643 | 625.32 | 84.9 | 73.6537 | 4.5893 | 162.76 | 48.6 | 33.4897 | 2.3414 | 107.8553 | 80.8614 |  |  | 65 | 24 | 65 | 24 | 34.4 | 34.4
CAE 120x120x14 | 24.9787 | 120 | 120 | 14 | 13 | 6.5 | 31.82 | 419.77 | 49.2688 | 3.6321 | 419.77 | 49.2688 | 3.6321 | 665.78 | 84.9 | 78.4193 | 4.5742 | 173.76 | 49.2 | 35.3171 | 2.3368 | 107.0161 | 86.1623 |  |  | 65 | 24 | 65 | 24 | 34.8 | 34.8
CAE 120x120x15 | 26.635 | 120 | 120 | 15 | 13 | 6.5 | 33.93 | 444.89 | 52.4016 | 3.621 | 444.89 | 52.4016 | 3.621 | 705.11 | 84.9 | 83.0518 | 4.5587 | 184.66 | 49.7 | 37.1549 | 2.3329 | 106.1888 | 91.3569 |  |  | 65 | 24 | 65 | 24 | 35.1 | 35.1
CAE 130x130x12 | 23.5265 | 130 | 130 | 12 | 14 | 7 | 29.97 | 472.17 | 50.4455 | 3.9692 | 472.17 | 50.4455 | 3.9692 | 749.83 | 91.9 | 81.5919 | 5.0019 | 194.52 | 51.5 | 37.7709 | 2.5476 | 118.6298 | 89.4428 |  |  | 70 | 24 | 70 | 24 | 36.4 | 36.4
CAE 140x140x13 | 27.4358 | 140 | 140 | 13 | 15 | 7.5 | 34.95 | 638.54 | 63.3472 | 4.2744 | 638.54 | 63.3472 | 4.2744 | 1014.04 | 99 | 102.4283 | 5.3865 | 263.03 | 55.5 | 47.3928 | 2.7433 | 127.6902 | 112.2931 |  |  | 70 | 24 | 70 | 24 | 39.2 | 39.2
CAE 150x150x10 | 22.977 | 150 | 150 | 10 | 16 | 8 | 29.27 | 624.04 | 56.8861 | 4.6174 | 624.04 | 56.8861 | 4.6174 | 990.57 | 106.1 | 93.3619 | 5.8174 | 257.52 | 57.1 | 45.0998 | 2.9662 | 140.2933 | 102.7138 |  |  | 85 | 27 | 85 | 27 | 40.3 | 40.3
CAE 150x150x12 | 27.3415 | 150 | 150 | 12 | 16 | 8 | 34.83 | 736.91 | 67.7307 | 4.5997 | 736.91 | 67.7307 | 4.5997 | 1170.38 | 106.1 | 110.3091 | 5.7968 | 303.45 | 58.3 | 52.0497 | 2.9517 | 138.5029 | 121.0428 |  |  | 85 | 27 | 85 | 27 | 41.2 | 41.2
CAE 150x150x14 | 31.6434 | 150 | 150 | 14 | 16 | 8 | 40.31 | 845.5 | 78.3596 | 4.5798 | 845.5 | 78.3596 | 4.5798 | 1342.57 | 106.1 | 126.5382 | 5.7711 | 348.23 | 59.5 | 58.5261 | 2.9392 | 136.7506 | 138.7342 |  |  | 85 | 27 | 85 | 27 | 42.1 | 42.1
CAE 150x150x15 | 33.7707 | 150 | 150 | 15 | 16 | 8 | 43.02 | 898.05 | 83.5395 | 4.5689 | 898.05 | 83.5395 | 4.5689 | 1425.87 | 106.1 | 134.3893 | 5.7571 | 370.24 | 60.1 | 61.604 | 2.9336 | 135.8888 | 147.3529 |  |  | 85 | 27 | 85 | 27 | 42.5 | 42.5
CAE 150x150x16 | 35.8824 | 150 | 150 | 16 | 16 | 8 | 45.71 | 949.68 | 88.6723 | 4.5581 | 949.68 | 88.6723 | 4.5581 | 1507.34 | 106.1 | 142.0679 | 5.7425 | 392.02 | 60.6 | 64.6898 | 2.9285 | 135.0365 | 155.8266 |  |  | 85 | 27 | 85 | 27 | 42.9 | 42.9
CAE 150x150x18 | 40.0586 | 150 | 150 | 18 | 16 | 8 | 51.03 | 1049.97 | 98.7742 | 4.536 | 1049.97 | 98.7742 | 4.536 | 1664.92 | 106.1 | 156.9199 | 5.7119 | 435.01 | 61.7 | 70.5041 | 2.9197 | 133.3604 | 172.3587 |  |  | 85 | 27 | 85 | 27 | 43.7 | 43.7
CAE 160x160x15 | 36.1571 | 160 | 160 | 15 | 17 | 8.5 | 46.06 | 1098.83 | 95.4674 | 4.8843 | 1098.83 | 95.4674 | 4.8843 | 1745.07 | 113.1 | 154.2944 | 6.1552 | 452.6 | 63.5 | 71.2756 | 3.1347 | 145.8111 | 169.0282 |  |  | 85 | 27 | 85 | 27 | 44.9 | 44.9
CAE 160x160x17 | 40.6787 | 160 | 160 | 17 | 17 | 8.5 | 51.82 | 1225.4 | 107.2091 | 4.8628 | 1225.4 | 107.2091 | 4.8628 | 1945.03 | 113.1 | 171.9744 | 6.1265 | 505.76 | 64.6 | 78.291 | 3.1241 | 144.0969 | 188.4752 |  |  | 85 | 27 | 85 | 27 | 45.7 | 45.7
CAE 180x180x16 | 43.4811 | 180 | 180 | 16 | 18 | 9 | 55.39 | 1682.43 | 129.6171 | 5.5113 | 1682.43 | 129.6171 | 5.5113 | 2673.07 | 127.3 | 209.9819 | 6.9469 | 691.79 | 71 | 97.4352 | 3.534 | 164.8232 | 229.6009 |  |  | 90 | 27 | 90 | 27 | 50.2 | 50.2
CAE 180x180x18 | 48.5994 | 180 | 180 | 18 | 18 | 9 | 61.91 | 1865.6 | 144.6202 | 5.4895 | 1865.6 | 144.6202 | 5.4895 | 2962.93 | 127.3 | 232.7518 | 6.918 | 768.28 | 72.2 | 106.41 | 3.5227 | 163.0931 | 254.5651 |  |  | 90 | 27 | 90 | 27 | 51 | 51
CAE 180x180x20 | 53.6547 | 180 | 180 | 20 | 18 | 9 | 68.35 | 2042.88 | 159.351 | 5.467 | 2042.88 | 159.351 | 5.467 | 3242.28 | 127.3 | 254.696 | 6.8874 | 843.48 | 73.3 | 115.0723 | 3.5129 | 161.3949 | 278.8336 |  |  | 90 | 27 | 90 | 27 | 51.8 | 51.8
CAE 200x200x16 | 48.5052 | 200 | 200 | 16 | 18 | 9 | 61.79 | 2341.36 | 161.6961 | 6.1557 | 2341.36 | 161.6961 | 6.1557 | 3722.69 | 141.4 | 263.2737 | 7.7619 | 960.03 | 78.1 | 122.9232 | 3.9417 | 184.7409 | 286.7308 |  |  | 100 | 27 | 100 | 27 | 55.2 | 55.2
CAE 200x200x18 | 54.2514 | 200 | 200 | 18 | 18 | 9 | 69.11 | 2599.74 | 180.5375 | 6.1333 | 2599.74 | 180.5375 | 6.1333 | 4132.54 | 141.4 | 292.2588 | 7.7328 | 1066.95 | 79.3 | 134.546 | 3.9292 | 182.9838 | 318.3171 |  |  | 100 | 27 | 100 | 27 | 56 | 56
CAE 200x200x20 | 59.9348 | 200 | 200 | 20 | 18 | 9 | 76.35 | 2850.58 | 199.0628 | 6.1103 | 2850.58 | 199.0628 | 6.1103 | 4529.12 | 141.4 | 320.3055 | 7.702 | 1172.05 | 80.4 | 145.7774 | 3.918 | 181.2554 | 349.0914 |  |  | 100 | 27 | 100 | 27 | 56.8 | 56.8
CAE 200x200x24 | 71.1132 | 200 | 200 | 24 | 18 | 9 | 90.59 | 3330.66 | 235.2161 | 6.0635 | 3330.66 | 235.2161 | 6.0635 | 5283.66 | 141.4 | 373.6676 | 7.6371 | 1377.67 | 82.6 | 166.7881 | 3.8997 | 177.8842 | 408.359 |  |  | 100 | 27 | 100 | 27 | 58.4 | 58.4
CAI
CAI 30x20x3 | 1.1225 | 30 | 20 | 3 | 4 | 2 | 1.43 | 1.25 | 0.62189 | 0.93495 | 0.44 | 0.29333 | 0.5547 | 1.43 | 20.4 | 0.70098 | 1 | 0.25 | 10.4 | 0.24038 | 0.41812 | 26.4857 | 1.1227 |  |  | 17 | 8 | 12 | 6 | 9.9 | 5 | 0.43
CAI 30x20x4 | 1.4601 | 30 | 20 | 4 | 4 | 2 | 1.86 | 1.59 | 0.80711 | 0.92457 | 0.55 | 0.37671 | 0.54378 | 1.81 | 20.2 | 0.89604 | 0.98647 | 0.33 | 10.4 | 0.31731 | 0.42121 | 25.4858 | 1.4095 |  |  | 17 | 8 | 12 | 6 | 10.3 | 5.4 | 0.422
CAI 35x20x3,5 | 1.4287 | 35 | 20 | 3.5 | 4 | 2 | 1.82 | 2.2 | 0.96491 | 1.0995 | 0.52 | 0.34437 | 0.53452 | 2.4 | 23.2 | 1.0345 | 1.1483 | 0.32 | 11.2 | 0.28571 | 0.41931 | 30.5394 | 1.7432 |  |  | 20 | 10 | 12 | 6 | 12.2 | 4.9 | 0.322
CAI 35x20x4 | 1.6171 | 35 | 20 | 4 | 4 | 2 | 2.06 | 2.46 | 1.0933 | 1.0928 | 0.58 | 0.38926 | 0.53062 | 2.68 | 23 | 1.1652 | 1.1406 | 0.36 | 11.1 | 0.32432 | 0.41804 | 29.9858 | 1.9342 |  |  | 20 | 10 | 12 | 6 | 12.5 | 5.1 | 0.318
CAI 40x20x3 | 1.358 | 40 | 20 | 3 | 4 | 2 | 1.73 | 2.8 | 1.0853 | 1.2722 | 0.47 | 0.30128 | 0.52123 | 2.97 | 26.1 | 1.1379 | 1.3103 | 0.3 | 11.9 | 0.2521 | 0.41643 | 35.7357 | 2.0245 |  |  | 22 | 12 | 12 | 6 | 14.2 | 4.4 | 0.258
CAI 40x20x4 | 1.7741 | 40 | 20 | 4 | 4 | 2 | 2.26 | 3.59 | 1.419 | 1.2604 | 0.6 | 0.39474 | 0.51525 | 3.8 | 25.8 | 1.4729 | 1.2967 | 0.39 | 11.7 | 0.33333 | 0.41541 | 34.4858 | 2.547 |  |  | 22 | 12 | 12 | 6 | 14.7 | 4.8 | 0.252
CAI 40x25x4 | 1.9311 | 40 | 25 | 4 | 4 | 2 | 2.46 | 3.89 | 1.4735 | 1.2575 | 1.16 | 0.61702 | 0.68669 | 4.36 | 26.9 | 1.6208 | 1.3313 | 0.7 | 13.5 | 0.51852 | 0.53343 | 35.1887 | 2.6366 |  |  | 22 | 12 | 14 | 8 | 13.6 | 6.2 | 0.382
CAI 40x25x5 | 2.3785 | 40 | 25 | 5 | 5 | 2.5 | 3.03 | 4.66 | 1.7923 | 1.2401 | 1.37 | 0.74457 | 0.67242 | 5.2 | 26.7 | 1.9476 | 1.31 | 0.84 | 13.4 | 0.62687 | 0.52652 | 34.1073 | 3.1422 |  |  | 22 | 12 | 14 | 8 | 14 | 6.6 | 0.374
CAI 45x30x4 | 2.2451 | 45 | 30 | 4 | 4 | 2 | 2.86 | 5.77 | 1.9106 | 1.4204 | 2.05 | 0.90708 | 0.84663 | 6.64 | 30.6 | 2.1699 | 1.5237 | 1.18 | 15.7 | 0.75159 | 0.64233 | 40.3239 | 3.4356 |  |  | 27 | 12 | 17 | 8 | 14.8 | 7.4 | 0.436
CAI 45x30x5 | 2.771 | 45 | 30 | 5 | 5 | 2.5 | 3.53 | 6.95 | 2.3244 | 1.4032 | 2.44 | 1.0991 | 0.8314 | 7.97 | 30.5 | 2.6131 | 1.5026 | 1.42 | 15.6 | 0.91026 | 0.63424 | 39.2561 | 4.1244 |  |  | 27 | 12 | 17 | 8 | 15.1 | 7.8 | 0.429
CAI 50x30x4 | 2.4099 | 50 | 30 | 4 | 5 | 2.5 | 3.07 | 7.71 | 2.3223 | 1.5847 | 2.09 | 0.9087 | 0.82509 | 8.54 | 33.6 | 2.5417 | 1.6679 | 1.26 | 16.6 | 0.75904 | 0.64064 | 44.9584 | 4.2629 |  |  | 28 | 14 | 17 | 8 | 16.8 | 7 | 0.359
CAI 50x30x5 | 2.9673 | 50 | 30 | 5 | 5 | 2.5 | 3.78 | 9.36 | 2.8624 | 1.5736 | 2.51 | 1.1106 | 0.81487 | 10.34 | 33.3 | 3.1051 | 1.6539 | 1.53 | 16.5 | 0.92727 | 0.63621 | 43.8394 | 5.1197 |  |  | 28 | 14 | 17 | 8 | 17.3 | 7.4 | 0.354
CAI 50x30x6 | 3.5168 | 50 | 30 | 6 | 6 | 3 | 4.48 | 10.86 | 3.3519 | 1.557 | 2.88 | 1.2973 | 0.80178 | 11.96 | 33.2 | 3.6024 | 1.6339 | 1.79 | 16.4 | 1.0915 | 0.6321 | 42.7288 | 5.9047 |  |  | 28 | 14 | 17 | 8 | 17.6 | 7.8 | 0.347
CAI 50x40x5 | 3.3598 | 50 | 40 | 5 | 5 | 2.5 | 4.28 | 10.34 | 2.9971 | 1.5543 | 5.85 | 1.9898 | 1.1691 | 13.2 | 34.8 | 3.7931 | 1.7562 | 2.99 | 18.4 | 1.625 | 0.83582 | 44.7546 | 5.3169 |  |  | 28 | 14 | 22 | 12 | 15.5 | 10.6 | 0.624
CAI 50x40x6 | 3.9878 | 50 | 40 | 6 | 6 | 3 | 5.08 | 12.01 | 3.522 | 1.5376 | 6.76 | 2.331 | 1.1536 | 15.27 | 34.8 | 4.3879 | 1.7338 | 3.5 | 18.4 | 1.9022 | 0.83005 | 43.7966 | 6.1876 |  |  | 28 | 14 | 22 | 12 | 15.9 | 11 | 0.619
CAI 60x30x5 | 3.3598 | 60 | 30 | 5 | 5 | 2.5 | 4.28 | 15.6 | 4.0731 | 1.9092 | 2.63 | 1.1336 | 0.78389 | 16.52 | 38.8 | 4.2577 | 1.9646 | 1.71 | 17.7 | 0.9661 | 0.63209 | 53.0061 | 7.4487 |  |  | 35 | 16 | 17 | 8 | 21.7 | 6.8 | 0.258
CAI 60x40x5 | 3.7602 | 60 | 40 | 5 | 6 | 3 | 4.79 | 17.19 | 4.255 | 1.8944 | 6.11 | 2.0165 | 1.1294 | 19.8 | 41 | 4.8293 | 2.0331 | 3.49 | 21 | 1.6619 | 0.85358 | 54.1001 | 7.714 |  |  | 35 | 16 | 22 | 12 | 19.6 | 9.7 | 0.437
CAI 60x40x6 | 4.4588 | 60 | 40 | 6 | 6 | 3 | 5.68 | 20.14 | 5.035 | 1.883 | 7.12 | 2.3813 | 1.1196 | 23.14 | 40.7 | 5.6855 | 2.0184 | 4.12 | 20.9 | 1.9713 | 0.85168 | 53.0466 | 8.9777 |  |  | 35 | 16 | 22 | 12 | 20 | 10.1 | 0.433
CAI 60x40x7 | 5.1418 | 60 | 40 | 7 | 6 | 3 | 6.55 | 22.94 | 5.7929 | 1.8714 | 8.07 | 2.7356 | 1.11 | 26.29 | 40.6 | 6.4754 | 2.0034 | 4.72 | 20.9 | 2.2584 | 0.84889 | 52.0288 | 10.1624 |  |  | 35 | 16 | 22 | 12 | 20.4 | 10.5 | 0.429
CAI 65x50x5 | 4.3489 | 65 | 50 | 5 | 6 | 3 | 5.54 | 23.18 | 5.1397 | 2.0455 | 11.93 | 3.1813 | 1.4675 | 28.9 | 45.3 | 6.3797 | 2.284 | 6.21 | 23.8 | 2.6092 | 1.0587 | 59.53 | 9.287 |  |  | 35 | 16 | 28 | 14 | 19.9 | 12.5 | 0.581
CAI 65x50x6 | 5.1653 | 65 | 50 | 6 | 6 | 3 | 6.58 | 27.23 | 6.1054 | 2.0343 | 13.98 | 3.7682 | 1.4576 | 33.87 | 45.1 | 7.51 | 2.2688 | 7.33 | 23.8 | 3.0798 | 1.0555 | 58.5373 | 10.8653 |  |  | 35 | 16 | 28 | 14 | 20.4 | 12.9 | 0.578
CAI 65x50x7 | 5.9739 | 65 | 50 | 7 | 7 | 3.5 | 7.61 | 30.99 | 6.9955 | 2.018 | 15.82 | 4.3106 | 1.4418 | 38.43 | 45.1 | 8.5211 | 2.2472 | 8.38 | 23.8 | 3.521 | 1.0494 | 57.5452 | 12.3667 |  |  | 35 | 16 | 28 | 14 | 20.7 | 13.3 | 0.574
CAI 65x50x8 | 6.7746 | 65 | 50 | 8 | 8 | 4 | 8.63 | 34.55 | 7.8523 | 2.0009 | 17.55 | 4.8214 | 1.426 | 42.71 | 45 | 9.4911 | 2.2246 | 9.39 | 23.7 | 3.962 | 1.0431 | 56.5773 | 13.7945 |  |  | 35 | 16 | 28 | 14 | 21 | 13.6 | 0.57
CAI 70x50x6 | 5.4008 | 70 | 50 | 6 | 6 | 3 | 6.88 | 33.53 | 7.0441 | 2.2076 | 14.27 | 3.8053 | 1.4402 | 39.95 | 48.2 | 8.2884 | 2.4097 | 7.85 | 25.2 | 3.1151 | 1.0682 | 63.2373 | 12.638 |  |  | 40 | 16 | 28 | 14 | 22.4 | 12.5 | 0.5
CAI 70x50x7 | 6.2486 | 70 | 50 | 7 | 7 | 3.5 | 7.96 | 38.21 | 8.0782 | 2.1909 | 16.16 | 4.3558 | 1.4248 | 45.41 | 48.1 | 9.4407 | 2.3885 | 8.96 | 25.1 | 3.5697 | 1.061 | 62.1952 | 14.3856 |  |  | 40 | 16 | 28 | 14 | 22.7 | 12.9 | 0.496
CAI 75x50x5 | 4.7336 | 75 | 50 | 5 | 5 | 2.5 | 6.03 | 34.64 | 6.8055 | 2.3968 | 12.48 | 3.267 | 1.4386 | 40.05 | 51.3 | 7.807 | 2.5772 | 7.08 | 26.4 | 2.6818 | 1.0836 | 69.0537 | 12.4274 |  |  | 40 | 16 | 28 | 14 | 24.1 | 11.8 | 0.443
CAI 75x50x6 | 5.6363 | 75 | 50 | 6 | 6 | 3 | 7.18 | 40.66 | 8.0515 | 2.3797 | 14.54 | 3.8364 | 1.423 | 46.9 | 51.1 | 9.1781 | 2.5558 | 8.3 | 26.3 | 3.1559 | 1.0752 | 67.9373 | 14.5506 |  |  | 40 | 16 | 28 | 14 | 24.5 | 12.1 | 0.439
CAI 75x50x7 | 6.5234 | 75 | 50 | 7 | 7 | 3.5 | 8.31 | 46.4 | 9.243 | 2.363 | 16.46 | 4.3893 | 1.4074 | 53.39 | 51 | 10.4686 | 2.5347 | 9.48 | 26.2 | 3.6183 | 1.0681 | 66.8452 | 16.5656 |  |  | 40 | 16 | 28 | 14 | 24.8 | 12.5 | 0.435
CAI 75x50x8 | 7.4025 | 75 | 50 | 8 | 8 | 4 | 9.43 | 51.88 | 10.3968 | 2.3455 | 18.27 | 4.9113 | 1.3919 | 59.54 | 50.9 | 11.6974 | 2.5127 | 10.62 | 26.1 | 4.069 | 1.0612 | 65.7773 | 18.4786 |  |  | 40 | 16 | 28 | 14 | 25.1 | 12.8 | 0.431
CAI 80x40x6 | 5.4008 | 80 | 40 | 6 | 6 | 3 | 6.88 | 45.02 | 8.7588 | 2.558 | 7.66 | 2.463 | 1.0552 | 47.74 | 51.9 | 9.1985 | 2.6342 | 4.94 | 23.8 | 2.0756 | 0.84736 | 71.5466 | 16.2025 |  |  | 45 | 20 | 22 | 12 | 28.6 | 8.9 | 0.261
CAI 80x40x8 | 7.0885 | 80 | 40 | 8 | 8 | 4 | 9.03 | 57.49 | 11.3393 | 2.5232 | 9.54 | 3.1382 | 1.0279 | 60.73 | 51.5 | 11.7922 | 2.5933 | 6.3 | 23.4 | 2.6923 | 0.83527 | 68.9717 | 20.3761 |  |  | 45 | 20 | 22 | 12 | 29.3 | 9.6 | 0.252
CAI 80x60x7 | 7.3633 | 80 | 60 | 7 | 8 | 4 | 9.38 | 59 | 10.7468 | 2.508 | 28.37 | 6.3326 | 1.7391 | 72.26 | 55.5 | 13.0198 | 2.7755 | 15.12 | 29.1 | 5.1959 | 1.2696 | 72.3025 | 19.3043 |  |  | 45 | 20 | 35 | 16 | 25.1 | 15.2 | 0.55
CAI 80x60x8 | 8.3446 | 80 | 60 | 8 | 8 | 4 | 10.63 | 66.28 | 12.1615 | 2.497 | 31.79 | 7.1599 | 1.7293 | 81 | 55.3 | 14.6474 | 2.7604 | 17.06 | 29.1 | 5.8625 | 1.2668 | 71.3145 | 21.6064 |  |  | 45 | 20 | 35 | 16 | 25.5 | 15.6 | 0.547
CAI 80x65x6 | 6.5783 | 80 | 65 | 6 | 6 | 3 | 8.38 | 53.16 | 9.5098 | 2.5187 | 31.54 | 6.5165 | 1.94 | 68.97 | 56 | 12.3161 | 2.8689 | 15.73 | 29.6 | 5.3142 | 1.3701 | 73.644 | 17.0121 |  |  | 45 | 20 | 35 | 16 | 24.1 | 16.6 | 0.65
CAI 80x65x8 | 8.6585 | 80 | 65 | 8 | 8 | 4 | 11.03 | 68.08 | 12.311 | 2.4844 | 40.11 | 8.4088 | 1.9069 | 87.95 | 55.8 | 15.7616 | 2.8238 | 20.24 | 29.5 | 6.861 | 1.3546 | 71.6749 | 21.8187 |  |  | 45 | 20 | 35 | 16 | 24.7 | 17.3 | 0.644
CAI 80x65x10 | 10.6838 | 80 | 65 | 10 | 10 | 5 | 13.61 | 81.76 | 14.9744 | 2.451 | 47.87 | 10.1851 | 1.8754 | 105.11 | 55.7 | 18.8707 | 2.779 | 24.52 | 29.4 | 8.3401 | 1.3422 | 69.7805 | 26.2654 |  |  | 45 | 20 | 35 | 16 | 25.4 | 18 | 0.639
CAI 90x70x8 | 9.6006 | 90 | 70 | 8 | 8 | 4 | 12.23 | 97.3 | 15.6935 | 2.8206 | 51.4 | 9.9037 | 2.0501 | 122 | 62.6 | 19.4888 | 3.1584 | 26.7 | 33 | 8.0909 | 1.4776 | 81.4124 | 27.9617 |  |  | 50 | 20 | 40 | 16 | 28 | 18.1 | 0.592
CAI 90x70x9 | 10.7388 | 90 | 70 | 9 | 8 | 4 | 13.68 | 107.5 | 17.423 | 2.8032 | 56.6 | 10.969 | 2.0341 | 134.1 | 62.6 | 21.4217 | 3.1309 | 30.1 | 34.4 | 8.75 | 1.4833 | 80.4431 | 30.8967 |  |  | 50 | 20 | 40 | 16 | 28.3 | 18.4 | 0.588
CAI 90x70x10 | 11.8457 | 90 | 70 | 10 | 8 | 4 | 15.09 | 117.6 | 19.1843 | 2.7916 | 61.8 | 12.0703 | 2.0237 | 146.5 | 62.6 | 23.4026 | 3.1158 | 32.9 | 34.5 | 9.5362 | 1.4766 | 79.4942 | 33.7258 |  |  | 50 | 20 | 40 | 16 | 28.7 | 18.8 | 0.584
CAI 100x80x9 | 12.1675 | 100 | 80 | 9 | 8 | 4 | 15.5 | 150 | 21.5827 | 3.1109 | 86 | 14.5763 | 2.3555 | 193 | 70.1 | 27.5321 | 3.5287 | 43 | 37.5 | 11.4667 | 1.6656 | 90.5127 | 38.8781 |  |  | 55 | 24 | 45 | 20 | 30.5 | 21 | 0.62
CAI 100x80x10 | 13.4235 | 100 | 80 | 10 | 9 | 4.5 | 17.1 | 166 | 24.1279 | 3.1157 | 93.9 | 15.9966 | 2.3433 | 211 | 69.4 | 30.4035 | 3.5127 | 48.6 | 36.8 | 13.2065 | 1.6859 | 89.5346 | 42.5275 |  |  | 55 | 24 | 45 | 20 | 31.2 | 21.3 | 0.62
CAI 100x80x11 | 14.6795 | 100 | 80 | 11 | 9 | 4.5 | 18.7 | 180 | 26.2774 | 3.1025 | 102 | 17.4658 | 2.3355 | 228 | 69.5 | 32.8058 | 3.4918 | 52 | 36.8 | 14.1304 | 1.6676 | 88.5972 | 46.0554 |  |  | 55 | 24 | 45 | 20 | 31.5 | 21.6 | 0.62
CAI 100x80x12 | 15.857 | 100 | 80 | 12 | 9 | 4.5 | 20.2 | 193 | 28.3824 | 3.091 | 109 | 18.8256 | 2.3229 | 246 | 69.4 | 35.4467 | 3.4897 | 57.1 | 37.1 | 15.3908 | 1.6813 | 87.6776 | 49.4736 |  |  | 55 | 24 | 45 | 20 | 32 | 22.1 | 0.62
CAI 120x80x8 | 12.1675 | 120 | 80 | 8 | 11 | 5.5 | 15.5 | 226 | 27.6622 | 3.8185 | 80.8 | 13.1811 | 2.2832 | 260 | 82.3 | 31.5917 | 4.0956 | 46.6 | 42.3 | 11.0165 | 1.7339 | 110.4094 | 50.9152 |  |  | 50 | 24 | 45 | 20 | 38.3 | 18.7 | 0.435
CAI 120x80x10 | 14.9935 | 120 | 80 | 10 | 11 | 5.5 | 19.1 | 276 | 34.1584 | 3.8013 | 98.1 | 16.2149 | 2.2663 | 317 | 81.9 | 38.7057 | 4.0739 | 56.8 | 42.1 | 13.4917 | 1.7245 | 108.231 | 61.7067 |  |  | 50 | 24 | 45 | 20 | 39.2 | 19.5 | 0.435
CAI 120x80x12 | 17.8195 | 120 | 80 | 12 | 11 | 5.5 | 22.7 | 323 | 40.375 | 3.7721 | 114 | 19.0955 | 2.241 | 371 | 81.5 | 45.5215 | 4.0427 | 66.6 | 42 | 15.8571 | 1.7129 | 106.124 | 71.8184 |  |  | 50 | 24 | 45 | 20 | 40 | 20.3 | 0.435
CAI 150x90x10 | 18.212 | 150 | 90 | 10 | 12 | 6 | 23.2 | 533 | 53.3 | 4.7931 | 146 | 20.977 | 2.5086 | 591 | 101 | 58.5149 | 5.0472 | 88.2 | 50.3 | 17.5348 | 1.9498 | 137.289 | 98.5142 |  |  | 85 | 27 | 50 | 22 | 50 | 20.4 | 0.361
CAI 150x90x11 | 19.8605 | 150 | 90 | 11 | 12 | 6 | 25.3 | 580 | 58.1745 | 4.788 | 158 | 22.7994 | 2.499 | 642 | 101 | 63.5644 | 5.0374 | 95.7 | 50.2 | 19.0637 | 1.9449 | 136.1224 | 106.9247 |  |  | 85 | 27 | 50 | 22 | 50.3 | 20.7 | 0.359
CAI 150x90x12 | 21.5875 | 150 | 90 | 12 | 12 | 6 | 27.5 | 627 | 63.2056 | 4.7749 | 171 | 24.8547 | 2.4936 | 695 | 101 | 68.8119 | 5.0272 | 104 | 50 | 20.8 | 1.9447 | 134.9717 | 115.0972 |  |  | 85 | 27 | 50 | 22 | 50.8 | 21.2 | 0.358
CAI 150x90x13 | 23.3145 | 150 | 90 | 13 | 12 | 6 | 29.7 | 672 | 67.9474 | 4.7567 | 182 | 26.5693 | 2.4755 | 743 | 100 | 74.3 | 5.0017 | 110 | 19.8 | 55.5556 | 1.9245 | 133.8368 | 123.0378 |  |  | 85 | 27 | 50 | 22 | 51.1 | 21.5 | 0.358
CAI 150x90x15 | 26.6115 | 150 | 90 | 15 | 12 | 6 | 33.9 | 761 | 77.7324 | 4.738 | 205 | 30.2806 | 2.4591 | 841 | 99.8 | 84.2685 | 4.9808 | 126 | 49.8 | 25.3012 | 1.9279 | 131.6148 | 138.2484 |  |  | 85 | 27 | 50 | 22 | 52.1 | 22.3 | 0.354
CAI 200x100x10 | 22.922 | 200 | 100 | 10 | 15 | 7.5 | 29.2 | 1220 | 93.3435 | 6.4638 | 210 | 26.2829 | 2.6817 | 1290 | 132 | 97.7273 | 6.6467 | 135 | 60.5 | 22.314 | 2.1502 | 185.4732 | 178.7804 |  |  | 85 | 27 | 50 | 22 | 69.3 | 20.1 | 0.263
CAI 200x100x12 | 27.318 | 200 | 100 | 12 | 15 | 7.5 | 34.8 | 1440 | 111.0254 | 6.4327 | 247 | 31.2658 | 2.6642 | 1530 | 131 | 116.7939 | 6.6306 | 159 | 60 | 26.5 | 2.1375 | 182.7876 | 209.6615 |  |  | 85 | 27 | 50 | 22 | 70.3 | 21 | 0.262
CAI 200x100x14 | 31.6355 | 200 | 100 | 14 | 15 | 7.5 | 40.3 | 1650 | 128.1056 | 6.3987 | 282 | 36.0614 | 2.6453 | 1760 | 130 | 135.3846 | 6.6085 | 181 | 59.2 | 30.5743 | 2.1193 | 180.1592 | 239.0307 |  |  | 85 | 27 | 50 | 22 | 71.2 | 21.8 | 0.262
CAI 200x100x15 | 33.755 | 200 | 100 | 15 | 15 | 7.5 | 43 | 1760 | 137.0717 | 6.3977 | 299 | 38.4319 | 2.6369 | 1860 | 130 | 143.0769 | 6.5769 | 194 | 59.5 | 32.605 | 2.1241 | 178.8664 | 253.1639 |  |  | 85 | 27 | 50 | 22 | 71.6 | 22.2 | 0.26

## Tubes_SHS
Type de profilé | Masse | Dimensions |  |  |  | Aire | Inertie | Modules de flexion |  | Rayon de giration | Aire de cisaillement | Inertie de Torsion | Constante de Torsion
| G (kg/ml) | h (mm) | t (mm) | ri (mm( | ra (mm) | A (cm2) | I (cm4) | Wel (cm3) | Wpl (cm3) | i (cm) | Av (cm2) | It (cm4) | Ct (cm3)
CARF
CARF 20*2 | 1.05 | 20 | 2 | 2 | 4 | 1.337 | 0.681 | 0.681 | 0.87 | 0.71369 | 0.48 | 1.21 | 1.06
CARF 25*2 | 1.36 | 25 | 2 | 2 | 4 | 1.737 | 1.47 | 1.176 | 1.46 | 0.91994 | 0.68 | 2.53 | 1.8
CARF 25*2.5 | 1,64 | 25 | 2.5 | 2.5 | 5 | 2.089 | 1.66 | 1.328 | 1.7 | 0.89141 | 0.75 | 2.97 | 2.07
CARF 25*3 | 1,89 | 25 | 3 | 3 | 6 | 2.4082 | 1.79 | 1.432 | 1.89 | 0.86214 | 0.78 | 3.33 | 2.27
CARF 30*2 | 1,68 | 30 | 2 | 2 | 4 | 2.137 | 2.7 | 1.8 | 2.2 | 1.124 | 0.88 | 4.54 | 2.75
CARF 30*2.5 | 2,03 | 30 | 2.5 | 2.5 | 5 | 2.589 | 3.12 | 2.08 | 2.6 | 1.0978 | 1 | 5.4 | 3.2
CARF 30*3 | 2,36 | 30 | 3 | 3 | 6 | 3.0082 | 3.45 | 2.3 | 2.94 | 1.0709 | 1.08 | 6.15 | 3.58
CARF 40*2 | 2,31 | 40 | 2 | 2 | 4 | 2.937 | 6.92 | 3.46 | 4.13 | 1.535 | 1.28 | 11.3 | 5.23
CARF 40*2.5 | 2,82 | 40 | 2.5 | 2.5 | 5 | 3.589 | 8.17 | 4.085 | 4.95 | 1.5088 | 1.5 | 13.6 | 6.21
CARF 40*3 | 3.3035 | 40 | 3 | 3 | 6 | 4.2082 | 9.24 | 4.62 | 5.7 | 1.4818 | 1.68 | 15.8 | 7.07
CARF 40*4 | 4.1982 | 40 | 4 | 4 | 8 | 5.348 | 10.9 | 5.45 | 6.97 | 1.4276 | 1.92 | 19.4 | 8.48
CARF 50*2 | 2.9335 | 50 | 2 | 2 | 4 | 3.737 | 14.1 | 5.64 | 6.66 | 1.9424 | 1.68 | 22.6 | 8.51
CARF 50*2.5 | 3.6024 | 50 | 2.5 | 2.5 | 5 | 4.589 | 16.9 | 6.76 | 8.06 | 1.919 | 2 | 27.5 | 10.2
CARF 50*3 | 4.2455 | 50 | 3 | 3 | 6 | 5.4082 | 19.4 | 7.76 | 9.37 | 1.894 | 2.28 | 32.1 | 11.8
CARF 50*4 | 5.4542 | 50 | 4 | 4 | 8 | 6.948 | 23.5 | 9.4 | 11.7 | 1.8391 | 2.72 | 40.4 | 14.4
CARF 50*5 | 6.5596 | 50 | 5 | 5 | 10 | 8.3562 | 26.6 | 10.64 | 13.6 | 1.7842 | 3 | 47.5 | 16.6
CARF 60*2 | 3.5615 | 60 | 2 | 2 | 4 | 4.537 | 25.1 | 8.3667 | 9.78 | 2.3521 | 2.08 | 39.8 | 12.6
CARF 60*2.5 | 4.3874 | 60 | 2.5 | 2.5 | 5 | 5.589 | 30.3 | 10.1 | 11.9 | 2.3284 | 2.5 | 48.7 | 15.2
CARF 60*3 | 5.1875 | 60 | 3 | 3 | 6 | 6.6082 | 35 | 11.6667 | 13.9 | 2.3014 | 2.88 | 57.1 | 17.7
CARF 60*4 | 6.7102 | 60 | 4 | 4 | 8 | 8.548 | 43.3 | 14.4333 | 17.6 | 2.2507 | 3.52 | 72.6 | 22
CARF 60*5 | 8.1296 | 60 | 5 | 5 | 10 | 10.3562 | 50 | 16.6667 | 20.8 | 2.1973 | 4 | 86.4 | 25.6
CARF 60*6 | 9.4458 | 60 | 6 | 6 | 12 | 12.0329 | 55.1 | 18.3667 | 23.5 | 2.1399 | 4.32 | 98.4 | 28.6
CARF 60*6.3 | 9.5531 | 60 | 6.3 | 9.45 | 15.75 | 12.1696 | 52.8 | 17.6 | 23.1 | 2.083 | 3.591 | 100 | 28.8
CARF 70*2.5 | 5.1724 | 70 | 2.5 | 2.5 | 5 | 6.589 | 49.3 | 14.0857 | 16.5 | 2.7353 | 3 | 78.5 | 21.2
CARF 70*3 | 6.1295 | 70 | 3 | 3 | 6 | 7.8082 | 57.4 | 16.4 | 19.4 | 2.7113 | 3.48 | 92.4 | 24.7
CARF 70*4 | 7.9662 | 70 | 4 | 4 | 8 | 10.148 | 71.8 | 20.5143 | 24.7 | 2.6599 | 4.32 | 119 | 31.1
CARF 70*5 | 9.6996 | 70 | 5 | 5 | 10 | 12.3562 | 84 | 24 | 29.5 | 2.6073 | 5 | 142 | 36.7
CARF 70*6 | 11.3298 | 70 | 6 | 6 | 12 | 14.4329 | 94.1 | 26.8857 | 33.7 | 2.5534 | 5.52 | 163 | 41.4
CARF 70*6.3 | 11.5313 | 70 | 6.3 | 9.45 | 15.75 | 14.6896 | 91.8 | 26.2286 | 33.5 | 2.4999 | 4.851 | 168 | 42.1
CARF 80*3 | 7.0715 | 80 | 3 | 3 | 6 | 9.0082 | 87.7 | 21.925 | 25.8 | 3.1202 | 4.08 | 140 | 33
CARF 80*4 | 9.2222 | 80 | 4 | 4 | 8 | 11.748 | 111 | 27.75 | 33 | 3.0738 | 5.12 | 180 | 41.8
CARF 80*5 | 11.2696 | 80 | 5 | 5 | 10 | 14.3562 | 131 | 32.75 | 39.6 | 3.0208 | 6 | 218 | 49.7
CARF 80*6 | 13.2138 | 80 | 6 | 6 | 12 | 16.8329 | 148 | 37 | 45.6 | 2.9652 | 6.72 | 252 | 56.6
CARF 80*6.3 | 13.5095 | 80 | 6.3 | 9.45 | 15.75 | 17.2096 | 146 | 36.5 | 45.8 | 2.9127 | 6.111 | 261 | 57.9
CARF 80*8 | 16.3613 | 80 | 8 | 12 | 20 | 20.8425 | 164 | 41 | 53.3 | 2.8051 | 6.4 | 307 | 66.6
CARF 90*3 | 8.0135 | 90 | 3 | 3 | 6 | 10.2082 | 127 | 28.2222 | 33 | 3.5272 | 4.68 | 201 | 42.5
CARF 90*4 | 10.4782 | 90 | 4 | 4 | 8 | 13.348 | 161 | 35.7778 | 42.5 | 3.473 | 5.92 | 261 | 54.2
CARF 90*5 | 12.8396 | 90 | 5 | 5 | 10 | 16.3562 | 192 | 42.6667 | 51.3 | 3.4262 | 7 | 316 | 64.7
CARF 90*6 | 15.0978 | 90 | 6 | 6 | 12 | 19.2329 | 219 | 48.6667 | 59.4 | 3.3744 | 7.92 | 368 | 742
CARF 90*6.3 | 15.4877 | 90 | 6.3 | 9.45 | 15.75 | 19.7296 | 219 | 48.6667 | 60 | 3.3317 | 7.371 | 382 | 76.2
CARF 90*8 | 18.8733 | 90 | 8 | 12 | 20 | 24.0425 | 250 | 55.5556 | 70.7 | 3.2246 | 8 | 456 | 88.8
CARF 100*3 | 8.9555 | 100 | 3 | 3 | 6 | 11.4082 | 177 | 35.4 | 41.2 | 3.9389 | 5.28 | 279 | 53.2
CARF 100*4 | 11.7342 | 100 | 4 | 4 | 8 | 14.948 | 226 | 45.2 | 53.2 | 3.8883 | 6.72 | 362 | 68.1
CARF 100*5 | 14.4096 | 100 | 5 | 5 | 10 | 18.3562 | 270 | 54 | 64.5 | 3.8352 | 8 | 441 | 81.7
CARF 100*6 | 16.9818 | 100 | 6 | 6 | 12 | 21.6329 | 310 | 62 | 74.9 | 3.7855 | 9.12 | 514 | 94.1
CARF 100*6.3 | 17.4659 | 100 | 6.3 | 9.45 | 15.75 | 22.2496 | 311 | 62.2 | 76.1 | 3.7387 | 8.631 | 536 | 97
CARF 100*8 | 21.3853 | 100 | 8 | 12 | 20 | 27.2425 | 360 | 72 | 90.4 | 3.6352 | 9.6 | 645 | 114
CARF 100*10 | 25.5646 | 100 | 10 | 15 | 25 | 32.5664 | 400 | 80 | 104 | 3.5047 | 10 | 750 | 130
CARF 100*12 | 28.3067 | 100 | 12 | 24 | 36 | 36.0595 | 382 | 76.4 | 107 | 3.2548 | 6.72 | 794 | 136
CARF 100*12.5 | 29.0793 | 100 | 12.5 | 25 | 37.5 | 37.0437 | 381 | 76.2 | 108 | 3.207 | 6.25 | 804 | 137
CARF 120*3 | 10.8395 | 120 | 3 | 3 | 6 | 13.8082 | 312 | 52 | 60.2 | 4.7534 | 6.48 | 488 | 78.2
CARF 120*4 | 14.2462 | 120 | 4 | 4 | 8 | 18.148 | 402 | 67 | 78.3 | 4.7065 | 8.32 | 637 | 101
CARF 120*5 | 17.5496 | 120 | 5 | 5 | 10 | 22.3562 | 484 | 80.6667 | 95.4 | 4.6529 | 10 | 778 | 122
CARF 120*6 | 20.7498 | 120 | 6 | 6 | 12 | 26.4329 | 560 | 93.3333 | 111 | 4.6028 | 11.52 | 913 | 141
CARF 120*6.3 | 21.4223 | 120 | 6.3 | 9.45 | 15.75 | 27.2896 | 568 | 94.6667 | 114 | 4.5622 | 11.151 | 955 | 146
CARF 120*8 | 26.4093 | 120 | 8 | 12 | 20 | 33.6425 | 670 | 111.6667 | 137 | 4.4627 | 12.8 | 1163 | 175
CARF 120*10 | 31.8446 | 120 | 10 | 15 | 25 | 40.5664 | 763 | 127.1667 | 161 | 4.3369 | 14 | 1376 | 203
CARF 120*12 | 35.8427 | 120 | 12 | 24 | 36 | 45.6595 | 774 | 129 | 171 | 4.1172 | 11.52 | 1518 | 219
CARF 120*12.5 | 36.9293 | 120 | 12.5 | 25 | 37.5 | 47.0437 | 781 | 130.1667 | 174 | 4.0745 | 11.25 | 1551 | 223
CARF 140*4 | 16.7582 | 140 | 4 | 4 | 8 | 21.348 | 651 | 93 | 108 | 5.5222 | 9.92 | 1023 | 140
CARF 140*5 | 20.6896 | 140 | 5 | 5 | 10 | 26.3562 | 789 | 112.7143 | 132 | 5.4714 | 12 | 1256 | 170
CARF 140*6 | 24.5178 | 140 | 6 | 6 | 12 | 31.2329 | 918 | 131.1429 | 155 | 5.4214 | 13.92 | 1479 | 198
CARF 140*6.3 | 25.3787 | 140 | 6.3 | 9.45 | 15.75 | 32.3296 | 937 | 133.8571 | 159 | 5.3836 | 13.671 | 1550 | 205
CARF 140*8 | 31.4333 | 140 | 8 | 12 | 20 | 40.0425 | 1119 | 159.8571 | 194 | 5.2863 | 16 | 1901 | 248
CARF 140*10 | 38.1246 | 140 | 10 | 15 | 25 | 48.5664 | 1296 | 185.1429 | 229 | 5.1658 | 18 | 2274 | 291
CARF 140*12 | 43.3787 | 140 | 12 | 24 | 36 | 55.2595 | 1361 | 194.4286 | 250 | 4.9628 | 16.32 | 2567 | 322
CARF 140*12.5 | 44.7793 | 140 | 12.5 | 25 | 37.5 | 57.0437 | 1383 | 197.5714 | 256 | 4.9239 | 16.25 | 2634 | 329
CARF 150*4 | 18.0142 | 150 | 4 | 4 | 8 | 22.948 | 807 | 107.6 | 125 | 5.9301 | 10.72 | 1265 | 162
CARF 150*5 | 22.2596 | 150 | 5 | 5 | 10 | 28.3562 | 981 | 130.8 | 153 | 5.8818 | 13 | 1554 | 197
CARF 150*6 | 26.4018 | 150 | 6 | 6 | 12 | 33.6329 | 1143 | 152.4 | 180 | 5.8296 | 15.12 | 1833 | 230
CARF 150*6.3 | 27.3569 | 150 | 6.3 | 9.45 | 15.75 | 34.8496 | 1169 | 155.8667 | 185 | 5.7917 | 14.931 | 1922 | 239
CARF 150*8 | 33.9453 | 150 | 8 | 12 | 20 | 43.2425 | 1403 | 187.0667 | 225 | 5.696 | 17.6 | 2364 | 289
CARF 150*10 | 41.2646 | 150 | 10 | 15 | 25 | 52.5664 | 1636 | 218.1333 | 268 | 5.5788 | 20 | 2839 | 341
CARF 150*12 | 47.1467 | 150 | 12 | 24 | 36 | 60.0595 | 1739 | 231.8667 | 295 | 5.381 | 18.72 | 3231 | 380
CARF 150*12.5 | 48.7043 | 150 | 12.5 | 25 | 37.5 | 62.0437 | 1772 | 236.2667 | 302 | 5.3442 | 18.75 | 3321 | 389
CARF 150*16 | 58.6963 | 150 | 16 | 32 | 48 | 74.7724 | 1916 | 255.4667 | 344 | 5.0621 | 17.28 | 3830 | 440
CARF 160*4 | 19.2702 | 160 | 4 | 4 | 8 | 24.548 | 986 | 123.25 | 143 | 6.3377 | 11.52 | 1541 | 185
CARF 160*5 | 23.8296 | 160 | 5 | 5 | 10 | 30.3562 | 1201 | 150.125 | 175 | 6.29 | 14 | 1896 | 226
CARF 160*6 | 28.2858 | 160 | 6 | 6 | 12 | 36.0329 | 1403 | 175.375 | 206 | 6.2399 | 16.32 | 2239 | 264
CARF 160*6.3 | 29.3351 | 160 | 6.3 | 9.45 | 15.75 | 37.3696 | 1438 | 179.75 | 212 | 6.2033 | 16.191 | 2349 | 275
CARF 160*8 | 36.4573 | 160 | 8 | 12 | 20 | 46.4425 | 1732 | 216.5 | 260 | 6.1068 | 19.2 | 2897 | 334
CARF 160*10 | 44.4046 | 160 | 10 | 15 | 25 | 56.5664 | 2030 | 253.75 | 310 | 5.9906 | 22 | 3490 | 395
CARF 160*12 | 50.9147 | 160 | 12 | 24 | 36 | 64.8595 | 2181 | 272.625 | 343 | 5.7988 | 21.12 | 3997 | 443
CARF 160*12.5 | 52.6293 | 160 | 12.5 | 25 | 37.5 | 67.0437 | 2226 | 278.25 | 352 | 5.7621 | 21.25 | 4114 | 455
CARF 160*16 | 63.7203 | 160 | 16 | 32 | 48 | 81.1724 | 2446 | 305.75 | 406 | 5.4894 | 20.48 | 4799 | 520
CARF 180*4 | 21.7822 | 180 | 4 | 4 | 8 | 27.748 | 1421 | 157.8889 | 182 | 7.1562 | 13.12 | 2210 | 237
CARF 180*5 | 26.9696 | 180 | 5 | 5 | 10 | 34.3562 | 1735 | 192.7778 | 224 | 7.1064 | 16 | 2724 | 290
CARF 180*6 | 32.0538 | 180 | 6 | 6 | 12 | 40.8329 | 2034 | 226 | 264 | 7.0578 | 18.72 | 3223 | 340
CARF 180*6.3 | 33.2915 | 180 | 6.3 | 9.45 | 15.75 | 42.4096 | 2090 | 232.2222 | 273 | 7.0201 | 18.711 | 3383 | 354
CARF 180*8 | 41.4813 | 180 | 8 | 12 | 20 | 52.8425 | 2535 | 281.6667 | 335 | 6.9262 | 22.4 | 4189 | 432
CARF 180*10 | 50.6846 | 180 | 10 | 15 | 25 | 64.5664 | 2996 | 332.8889 | 402 | 6.8119 | 26 | 5074 | 515
CARF 180*12 | 58.4507 | 180 | 12 | 24 | 36 | 74.4595 | 3273 | 363.6667 | 451 | 6.63 | 25.92 | 5865 | 584
CARF 180*12.5 | 60.4793 | 180 | 12.5 | 25 | 37.5 | 77.0437 | 3350 | 372.2222 | 464 | 6.5941 | 26.25 | 6050 | 600
CARF 180*16 | 73.7683 | 180 | 16 | 32 | 48 | 93.9724 | 3772 | 419.1111 | 542 | 6.3356 | 26.88 | 7178 | 698
CARF 200*4 | 24.2942 | 200 | 4 | 4 | 8 | 30.948 | 1967 | 196.7 | 226 | 7.9723 | 14.72 | 3049 | 295
CARF 200*5 | 30.1096 | 200 | 5 | 5 | 10 | 38.3562 | 2408 | 240.8 | 279 | 7.9234 | 18 | 6763 | 362
CARF 200*6 | 35.8218 | 200 | 6 | 6 | 12 | 45.6329 | 2830 | 283 | 330 | 7.8751 | 21.12 | 4459 | 426
CARF 200*6.3 | 37.2479 | 200 | 6.3 | 9.45 | 15.75 | 47.4496 | 2916 | 291.6 | 341 | 7.8393 | 21.231 | 4682 | 444
CARF 200*8 | 46.5053 | 200 | 8 | 12 | 20 | 59.2425 | 3554 | 355.4 | 420 | 7.7454 | 25.6 | 5815 | 544
CARF 200*10 | 56.9646 | 200 | 10 | 15 | 25 | 72.5664 | 4228 | 422.8 | 507 | 7.6331 | 30 | 7072 | 651
CARF 200*12 | 65.9867 | 200 | 12 | 24 | 36 | 84.0595 | 4675 | 467.5 | 573 | 7.4576 | 30.72 | 8230 | 743
CARF 200*12.5 | 68.3293 | 200 | 12.5 | 25 | 37.5 | 87.0437 | 4797 | 479.7 | 590 | 7.4236 | 31.25 | 8502 | 765
CARF 200*16 | 83.8163 | 200 | 16 | 32 | 48 | 106.7724 | 5496 | 549.6 | 699 | 7.1745 | 33.28 | 10210 | 901
CARF 220*5 | 33.2496 | 220 | 5 | 5 | 10 | 42.3562 | 3236 | 294.1818 | 340 | 8.7407 | 20 | 5038 | 442
CARF 220*6 | 39.5898 | 220 | 6 | 6 | 12 | 50.4329 | 3810 | 346.3636 | 402 | 8.6917 | 23.52 | 5976 | 521
CARF 220*6.3 | 41.2043 | 220 | 6.3 | 9.45 | 15.75 | 52.4896 | 3934 | 357.6364 | 416 | 8.6573 | 23.751 | 6277 | 543
CARF 220*8 | 51.5293 | 220 | 8 | 12 | 20 | 65.6425 | 4815 | 437.7273 | 515 | 8.5646 | 28.8 | 7815 | 668
CARF 220*10 | 63.2446 | 220 | 10 | 15 | 25 | 80.5664 | 5757 | 523.3636 | 623 | 8.4532 | 34 | 9533 | 804
CARF 220*12 | 73.5227 | 220 | 12 | 24 | 36 | 93.6595 | 6425 | 584.0909 | 709 | 8.2825 | 35.52 | 11149 | 922
CARF 220*12.5 | 76.1793 | 220 | 12.5 | 25 | 37.5 | 97.0437 | 6605 | 600.4545 | 732 | 8.25 | 36.25 | 11530 | 951
CARF 220*16 | 93.8643 | 220 | 16 | 32 | 48 | 119.5724 | 7669 | 697.1818 | 874 | 8.0086 | 39.68 | 13971 | 1129
CARF 250*5 | 37.9596 | 250 | 5 | 5 | 10 | 48.3562 | 4803 | 384.24 | 442 | 9.9662 | 23 | 7443 | 577
CARF 250*6 | 45.2418 | 250 | 6 | 6 | 12 | 57.6329 | 5668 | 453.44 | 524 | 9.917 | 27.12 | 8843 | 681
CARF 250*6.3 | 47.1389 | 250 | 6.3 | 9.45 | 15.75 | 60.0496 | 5865 | 469.2 | 544 | 9.8828 | 27.531 | 9290 | 711
CARF 250*8 | 59.0653 | 250 | 8 | 12 | 20 | 75.2425 | 7214 | 577.12 | 675 | 9.7917 | 33.6 | 11598 | 878
CARF 250*10 | 72.6646 | 250 | 10 | 15 | 25 | 92.5664 | 8678 | 694.24 | 821 | 9.6824 | 40 | 14197 | 1062
CARF 250*12 | 84.8267 | 250 | 12 | 24 | 36 | 108.0595 | 9789 | 783.12 | 941 | 9.5178 | 42.72 | 16691 | 1226
CARF 250*12.5 | 87.9543 | 250 | 12.5 | 25 | 37.5 | 112.0437 | 10082 | 806.56 | 972 | 9.4859 | 43.75 | 13283 | 1266
CARF 250*16 | 108.9363 | 250 | 16 | 32 | 48 | 138.7724 | 11883 | 950.64 | 1173 | 9.2536 | 49.28 | 21146 | 1520
CARF 260*6 | 47.1258 | 260 | 6 | 6 | 12 | 60.0329 | 6400 | 492.3077 | 569 | 10.3251 | 28.32 | 9970 | 739
CARF 260*6.3 | 49.1171 | 260 | 6.3 | 9.45 | 15.75 | 62.5696 | 6627 | 509.7692 | 590 | 10.2915 | 28.791 | 10475 | 772
CARF 260*8 | 61.5773 | 260 | 8 | 12 | 20 | 78.4425 | 8163 | 627.9231 | 733 | 10.2012 | 35.2 | 13087 | 955
CARF 260*10 | 75.8046 | 260 | 10 | 15 | 25 | 96.5664 | 9835 | 756.5385 | 893 | 10.0919 | 42 | 16035 | 1156
CARF 260*12 | 88.5947 | 260 | 12 | 24 | 36 | 112.8595 | 11126 | 855.8462 | 1025 | 9.9289 | 45.12 | 18878 | 1337
CARF 260*12.5 | 91.8793 | 260 | 12.5 | 25 | 37.5 | 117.0437 | 11465 | 881.9231 | 1059 | 9.8972 | 46.25 | 19553 | 1381
CARF 260*16 | 113.9603 | 260 | 16 | 32 | 48 | 145.1724 | 13568 | 1043.6923 | 1282 | 9.6675 | 52.48 | 23986 | 1663
CARF 300*6 | 54.6618 | 300 | 6 | 6 | 12 | 69.6329 | 9959 | 663.9333 | 764 | 11.9592 | 33.12 | 15434 | 997
CARF 300*6.3 | 57.0299 | 300 | 6.3 | 9.45 | 15.75 | 72.6496 | 10333 | 688.8667 | 795 | 11.926 | 33.831 | 16218 | 1042
CARF 300*8 | 71.6253 | 300 | 8 | 12 | 20 | 91.2425 | 12783 | 852.2 | 990 | 11.8364 | 41.6 | 20312 | 1293
CARF 300*10 | 88.3646 | 300 | 10 | 15 | 25 | 112.5664 | 15484 | 1032.2667 | 1210 | 11.7284 | 50 | 24966 | 1572
CARF 300*12 | 103.6667 | 300 | 12 | 24 | 36 | 132.0595 | 17682 | 1178.8 | 1399 | 11.5713 | 54.72 | 29514 | 1829
CARF 300*12.5 | 107.5793 | 300 | 12.5 | 25 | 37.5 | 137.0437 | 18252 | 1216.8 | 1447 | 11.5405 | 56.25 | 30601 | 1892
CARF 300*16 | 134.0563 | 300 | 16 | 32 | 48 | 170.7724 | 21877 | 1458.4667 | 1767 | 11.3184 | 65.28 | 37837 | 2299
CARF 350*8 | 84.1853 | 350 | 8 | 12 | 20 | 107.2425 | 20660 | 1180.5714 | 1365 | 13.8798 | 49.6 | 32577 | 1787
CARF 350*10 | 104.0646 | 350 | 10 | 15 | 25 | 132.5664 | 25148 | 1437.0286 | 1674 | 13.7732 | 60 | 40127 | 2182
CARF 350*12 | 122.5067 | 350 | 12 | 24 | 36 | 156.0595 | 28954 | 1654.5143 | 1946 | 13.621 | 66.72 | 47598 | 2552
CARF 350*12.5 | 127.2043 | 350 | 12.5 | 25 | 37.5 | 162.0437 | 29932 | 1710.4 | 2016 | 13.591 | 68.75 | 49393 | 2642
CARF 350*16 | 159.1763 | 350 | 16 | 32 | 48 | 202.7724 | 36277 | 2072.9714 | 2481 | 13.3755 | 81.28 | 61481 | 3238
CARF 400*10 | 119.7646 | 400 | 10 | 15 | 25 | 152.5664 | 38169 | 1908.45 | 2213 | 15.8171 | 70 | 60431 | 2892
CARF 400*12 | 141.3467 | 400 | 12 | 24 | 36 | 180.0595 | 44204 | 2210.2 | 2584 | 15.6683 | 78.72 | 71843 | 3395
CARF 400*12.5 | 146.8293 | 400 | 12.5 | 25 | 37.5 | 187.0437 | 45746 | 2287.3 | 2679 | 15.6389 | 81.25 | 74598 | 3518
CARF 400*16 | 184.2963 | 400 | 16 | 32 | 48 | 234.7724 | 55884 | 2794.2 | 3315 | 15.4284 | 97.28 | 93279 | 4336
CARC
CARC 40*2.6 | 2.8372 | 40 | 2.6 | 2.6 | 3.9 | 3.6143 | 8.8 | 4.4 | 5.31 | 1.5604 | 1.6744 | 14 | 6.41
CARC 40*3.2 | 3.3703 | 40 | 3.2 | 3.2 | 4.8 | 4.2933 | 10.2 | 5.1 | 6.28 | 1.5414 | 1.9456 | 16.5 | 7.42
CARC 40*4 | 4.01 | 40 | 4 | 4 | 6 | 5.1083 | 11.8 | 5.9 | 7.44 | 1.5199 | 2.24 | 19.5 | 8.54
CARC 40*5 | 4.6957 | 40 | 5 | 5 | 7.5 | 5.9817 | 13.4 | 6.7 | 8.66 | 1.4967 | 2.5 | 22.5 | 9.6
CARC 50*2.6 | 3.6536 | 50 | 2.6 | 2.6 | 3.9 | 4.6543 | 18 | 7.2 | 5.58 | 1.9666 | 2.1944 | 28.4 | 10.6
CARC 50*3.2 | 4.3751 | 50 | 3.2 | 3.2 | 4.8 | 5.5733 | 21.2 | 8.48 | 10.2 | 1.9503 | 2.5856 | 33.8 | 12.4
CARC 50*4 | 5.266 | 50 | 4 | 4 | 6 | 6.7083 | 25 | 10 | 12.3 | 1.9305 | 3.04 | 40.4 | 14.5
CARC 50*5 | 6.2657 | 50 | 5 | 5 | 7.5 | 7.9817 | 28.9 | 11.56 | 14.5 | 1.9028 | 3.5 | 47.6 | 16.7
CARC 50*6.3 | 7.3757 | 50 | 6.3 | 6.3 | 9.45 | 9.3958 | 32.8 | 13.12 | 17 | 1.8684 | 3.9186 | 55.2 | 18.8
CARC 60*2.6 | 4.47 | 60 | 2.6 | 2.6 | 3.9 | 5.6943 | 32.2 | 10.7333 | 12.6 | 2.378 | 2.7144 | 50.2 | 15.7
CARC 60*3.2 | 5.3799 | 60 | 3.2 | 3.2 | 4.8 | 6.8533 | 38.2 | 12.7333 | 15.2 | 2.3609 | 3.2256 | 60.2 | 18.6
CARC 60*4 | 6.522 | 60 | 4 | 4 | 6 | 8.3083 | 45.4 | 15.1333 | 18.3 | 2.3376 | 3.84 | 72.5 | 22
CARC 60*5 | 7.8357 | 60 | 5 | 5 | 7.5 | 9.9817 | 53.3 | 17.7667 | 21.9 | 2.3108 | 4.5 | 86.4 | 25.7
CARC 60*6.3 | 9.3539 | 60 | 6.3 | 6.3 | 9.45 | 11.9158 | 61.6 | 20.5333 | 26 | 2.2737 | 5.1786 | 102 | 29.6
CARC 60*8 | 11.0161 | 60 | 8 | 8 | 12 | 14.0333 | 69.7 | 23.2333 | 30.4 | 2.2286 | 5.76 | 118 | 33.4
CARC 70*3.2 | 6.3847 | 70 | 3.2 | 3.2 | 4.8 | 8.1333 | 62.3 | 17.8 | 21 | 2.7676 | 3.8656 | 97.6 | 26.1
CARC 70*4 | 7.778 | 70 | 4 | 4 | 6 | 9.9083 | 74.7 | 21.3429 | 25.5 | 2.7457 | 4.64 | 118 | 31.2
CARC 70*5 | 9.4057 | 70 | 5 | 5 | 7.5 | 11.9817 | 88.5 | 25.2857 | 30.8 | 2.7178 | 5.5 | 142 | 36.8
CARC 70*6.3 | 11.3321 | 70 | 6.3 | 6.3 | 9.45 | 14.4358 | 104 | 29.7143 | 36.9 | 2.6841 | 6.4386 | 169 | 42.9
CARC 70*8 | 13.5281 | 70 | 8 | 8 | 12 | 17.2333 | 120 | 34.2857 | 43.8 | 2.6388 | 7.36 | 200 | 49.2
CARC 80*3.2 | 7.3895 | 80 | 3.2 | 3.2 | 4.8 | 9.4133 | 95 | 23.75 | 27.9 | 3.1768 | 4.5056 | 148 | 34.9
CARC 80*4 | 9.034 | 80 | 4 | 4 | 6 | 11.5083 | 114 | 28.5 | 34 | 3.1474 | 5.44 | 180 | 41.9
CARC 80*5 | 10.9757 | 80 | 5 | 5 | 7.5 | 13.9817 | 137 | 34.25 | 41.1 | 3.1303 | 6.5 | 217 | 49.8
CARC 80*6.3 | 13.3103 | 80 | 6.3 | 6.3 | 9.45 | 16.9558 | 162 | 40.5 | 49.7 | 3.091 | 7.6986 | 262 | 58.7
CARC 80*8 | 16.0401 | 80 | 8 | 8 | 12 | 20.4333 | 189 | 47.25 | 39.5 | 3.0413 | 8.96 | 312 | 68.3
CARC 90*4 | 10.29 | 90 | 4 | 4 | 6 | 13.1083 | 166 | 36.8889 | 43.6 | 3.5586 | 6.24 | 260 | 54.2
CARC 90*5 | 12.5457 | 90 | 5 | 5 | 7.5 | 15.9817 | 200 | 44.4444 | 53 | 3.5376 | 7.5 | 316 | 64.8
CARC 90*6.3 | 15.2885 | 90 | 6.3 | 6.3 | 9.45 | 19.4758 | 238 | 52.8889 | 64.3 | 3.4958 | 8.9586 | 382 | 77
CARC 90*8 | 18.5521 | 90 | 8 | 8 | 12 | 23.6333 | 281 | 62.4444 | 77.6 | 3.4482 | 10.56 | 459 | 90.5
CARC 100*4 | 11.546 | 100 | 4 | 4 | 6 | 14.7083 | 232 | 46.4 | 54.4 | 3.9716 | 7.04 | 361 | 68.2
CARC 100*5 | 14.1157 | 100 | 5 | 5 | 7.5 | 17.9817 | 279 | 55.8 | 66.4 | 3.939 | 8.5 | 439 | 81.8
CARC 100*6.3 | 17.2667 | 100 | 6.3 | 6.3 | 9.45 | 21.9958 | 336 | 67.2 | 80.9 | 3.9084 | 10.2186 | 534 | 97.8
CARC 100*8 | 21.0641 | 100 | 8 | 8 | 12 | 26.8333 | 400 | 80 | 98.2 | 3.8609 | 12.16 | 646 | 116
CARC 100*10 | 25.0627 | 100 | 10 | 10 | 15 | 31.927 | 462 | 92.4 | 116 | 3.804 | 14 | 761 | 133
CARC 120*5 | 17.2557 | 120 | 5 | 5 | 7.5 | 21.9817 | 498 | 83 | 97.6 | 4.7597 | 10.5 | 777 | 122
CARC 120*6.3 | 21.2231 | 120 | 6.3 | 6.3 | 9.45 | 27.0358 | 603 | 100.5 | 120 | 4.7227 | 12.7386 | 950 | 147
CARC 120*8 | 26.0881 | 120 | 8 | 8 | 12 | 33.2333 | 726 | 121 | 146 | 4.6739 | 15.36 | 1160 | 176
CARC 120*10 | 31.3427 | 120 | 10 | 10 | 15 | 39.927 | 852 | 142 | 175 | 4.6194 | 18 | 1382 | 206
CARC 120*12.5 | 37.1979 | 120 | 12.5 | 12.5 | 18.75 | 47.3859 | 982 | 163.6667 | 207 | 4.5523 | 20.625 | 1623 | 236
CARC 140*5 | 20.3957 | 140 | 5 | 5 | 7.5 | 25.9817 | 807 | 115.2857 | 135 | 5.5732 | 12.5 | 1253 | 170
CARC 140*6.3 | 25.1795 | 140 | 6.3 | 6.3 | 9.45 | 32.0758 | 984 | 140.5714 | 166 | 5.5387 | 15.2586 | 1540 | 206
CARC 140*8 | 31.1121 | 140 | 8 | 8 | 12 | 39.6333 | 1195 | 170.7143 | 204 | 5.491 | 18.56 | 1892 | 249
CARC 140*10 | 37.6227 | 140 | 10 | 10 | 15 | 47.927 | 1416 | 202.2857 | 246 | 5.4355 | 22 | 2272 | 294
CARC 140*12.5 | 45.0479 | 140 | 12.5 | 12.5 | 18.75 | 57.3859 | 1653 | 236.1429 | 293 | 5.367 | 25.625 | 2696 | 342
CARC 150*5 | 21.9657 | 150 | 5 | 5 | 7.5 | 27.9817 | 1002 | 133.6 | 156 | 5.9841 | 13.5 | 1550 | 197
CARC 150*6.3 | 27.1577 | 150 | 6.3 | 6.3 | 9.45 | 34.5958 | 1223 | 163.0667 | 192 | 5.9457 | 16.5186 | 1909 | 240
CARC 150*8 | 33.6241 | 150 | 8 | 8 | 12 | 42.8333 | 1491 | 198.8 | 237 | 5.8999 | 20.16 | 2351 | 291
CARC 150*10 | 40.7627 | 150 | 10 | 10 | 15 | 51.927 | 1773 | 236.4 | 286 | 5.8433 | 24 | 2832 | 344
CARC 150*12.5 | 48.9729 | 150 | 12.5 | 12.5 | 18.75 | 62.3859 | 2080 | 277.3333 | 342 | 5.7742 | 28.125 | 3375 | 402
CARC 150*14.2 | 54.1034 | 150 | 14.2 | 14.2 | 21.3 | 68.9216 | 2262 | 301.6 | 377 | 5.7289 | 30.5016 | 3707 | 436
CARC 150*16 | 59.1365 | 150 | 16 | 16 | 24 | 75.3331 | 1430 | 190.6667 | 411 | 4.3569 | 32.64 | 4026 | 467
CARC 160*5 | 23.5357 | 160 | 5 | 5 | 7.5 | 29.9817 | 1225 | 153.125 | 178 | 6.392 | 14.5 | 1892 | 226
CARC 160*6.3 | 29.1359 | 160 | 6.3 | 6.3 | 9.45 | 37.1158 | 1499 | 187.375 | 220 | 6.3551 | 17.7786 | 2333 | 275
CARC 160*8 | 36.1361 | 160 | 8 | 8 | 12 | 46.0333 | 1831 | 228.875 | 272 | 6.3068 | 21.76 | 2880 | 335
CARC 160*10 | 43.9027 | 160 | 10 | 10 | 15 | 55.927 | 2186 | 273.25 | 329 | 6.2519 | 26 | 3478 | 398
CARC 160*12.5 | 52.8979 | 160 | 12.5 | 12.5 | 18.75 | 67.3859 | 2576 | 322 | 395 | 6.1828 | 30.625 | 4158 | 467
CARC 160*14.2 | 58.5622 | 160 | 14.2 | 14.2 | 21.3 | 74.6016 | 2809 | 351.125 | 436 | 6.1362 | 33.3416 | 4579 | 508
CARC 160*16 | 64.1605 | 160 | 16 | 16 | 24 | 81.7331 | 3028 | 378.5 | 476 | 6.0867 | 35.84 | 4988 | 546
CARC 180*5 | 26.6757 | 180 | 5 | 5 | 7.5 | 33.9817 | 1765 | 196.1111 | 227 | 7.2069 | 16.5 | 2718 | 290
CARC 180*6.3 | 33.0923 | 180 | 6.3 | 6.3 | 9.45 | 42.1558 | 2168 | 240.8889 | 281 | 7.1713 | 20.2986 | 3361 | 355
CARC 180*8 | 41.1601 | 180 | 8 | 8 | 12 | 52.4333 | 2661 | 295.6667 | 349 | 7.1239 | 24.96 | 4162 | 434
CARC 180*10 | 50.1827 | 180 | 10 | 10 | 15 | 63.927 | 3193 | 354.7778 | 424 | 7.0674 | 30 | 5048 | 518
CARC 180*12.5 | 60.7479 | 180 | 12.5 | 12.5 | 18.75 | 77.3859 | 3790 | 421.1111 | 511 | 6.9982 | 35.625 | 6070 | 613
CARC 180*14.2 | 67.4798 | 180 | 14.2 | 14.2 | 21.3 | 85.9616 | 4154 | 461.5556 | 566 | 6.9515 | 39.0216 | 6711 | 670
CARC 180*16 | 74.2085 | 180 | 16 | 16 | 24 | 94.5331 | 4504 | 500.4444 | 621 | 6.9025 | 42.24 | 7343 | 724
CARC 200*5 | 29.8157 | 200 | 5 | 5 | 7.5 | 37.9817 | 2445 | 244.5 | 283 | 8.0233 | 18.5 | 3756 | 362
CARC 200*6.3 | 37.0487 | 200 | 6.3 | 6.3 | 9.45 | 47.1958 | 3011 | 301.1 | 350 | 7.9874 | 22.8186 | 4653 | 444
CARC 200*8 | 46.1841 | 200 | 8 | 8 | 12 | 58.8333 | 3709 | 370.9 | 436 | 7.9399 | 28.16 | 5778 | 545
CARC 200*10 | 56.4627 | 200 | 10 | 10 | 15 | 71.927 | 4471 | 447.1 | 531 | 7.8842 | 34 | 7031 | 655
CARC 200*12.5 | 68.5979 | 200 | 12.5 | 12.5 | 18.75 | 87.3859 | 5336 | 533.6 | 643 | 7.8142 | 40.625 | 8491 | 778
CARC 200*14.2 | 76.3974 | 200 | 14.2 | 14.2 | 21.3 | 97.3216 | 5872 | 587.2 | 714 | 7.7676 | 44.7016 | 9417 | 854
CARC 200*16 | 84.2565 | 200 | 16 | 16 | 24 | 107.3331 | 6394 | 639.4 | 785 | 7.7183 | 48.64 | 10340 | 927
CARC 220*6.3 | 41.0051 | 220 | 6.3 | 6.3 | 9.45 | 52.2358 | 4049 | 368.0909 | 427 | 8.8042 | 25.3386 | 6240 | 544
CARC 220*8 | 51.2081 | 220 | 8 | 8 | 12 | 65.2333 | 5002 | 454.7273 | 532 | 8.7566 | 31.36 | 7765 | 669
CARC 220*10 | 62.7427 | 220 | 10 | 10 | 15 | 79.927 | 6050 | 550 | 650 | 8.7002 | 38 | 9473 | 807
CARC 220*12.5 | 76.4479 | 220 | 12.5 | 12.5 | 18.75 | 97.3859 | 7254 | 659.4545 | 789 | 8.6306 | 45.625 | 11481 | 963
CARC 220*14.2 | 85.315 | 220 | 14.2 | 14.2 | 21.3 | 108.6816 | 8007 | 727.9091 | 879 | 8.5834 | 50.3816 | 12765 | 1060
CARC 220*16 | 94.3045 | 220 | 16 | 16 | 24 | 120.1331 | 8749 | 795.3636 | 969 | 8.5339 | 55.04 | 14054 | 1156
CARC 250*6.3 | 46.9397 | 250 | 6.3 | 6.3 | 9.45 | 59.7958 | 6014 | 481.12 | 556 | 10.0287 | 29.1186 | 9238 | 712
CARC 250*8 | 58.7441 | 250 | 8 | 8 | 12 | 74.8333 | 7455 | 596.4 | 694 | 9.9811 | 36.16 | 11525 | 880
CARC 250*10 | 72.1627 | 250 | 10 | 10 | 15 | 91.927 | 9055 | 724.4 | 851 | 9.9248 | 44 | 14106 | 1065
CARC 250*12.5 | 88.2229 | 250 | 12.5 | 12.5 | 18.75 | 112.3859 | 10915 | 873.2 | 1037 | 9.855 | 53.125 | 17164 | 1279
CARC 250*14.2 | 98.6914 | 250 | 14.2 | 14.2 | 21.3 | 125.7216 | 12094 | 967.52 | 1158 | 9.808 | 58.9016 | 19139 | 1413
CARC 250*16 | 109.3765 | 250 | 16 | 16 | 24 | 139.3331 | 13267 | 1061.36 | 1280 | 9.758 | 64.64 | 21138 | 1546
CARC 260*6.3 | 48.9179 | 260 | 6.3 | 6.3 | 9.45 | 62.3158 | 6788 | 522.1538 | 603 | 10.4369 | 30.3786 | 10417 | 773
CARC 260*8 | 61.2561 | 260 | 8 | 8 | 12 | 78.0333 | 8423 | 647.9231 | 753 | 10.3895 | 37.76 | 13006 | 956
CARC 260*10 | 75.3027 | 260 | 10 | 10 | 15 | 95.927 | 10242 | 787.8462 | 924 | 10.3329 | 46 | 15932 | 1159
CARC 260*12.5 | 92.1479 | 260 | 12.5 | 12.5 | 18.75 | 117.3859 | 12365 | 951.1538 | 1127 | 10.2633 | 55.625 | 19409 | 1394
CARC 260*14.5 | 105.0538 | 260 | 14.5 | 14.5 | 21.75 | 133.8265 | 13714 | 1054.9231 | 1259 | 10.123 | 62.785 | 21659 | 1542
CARC 260*16 | 114.4005 | 260 | 16 | 16 | 24 | 145.7331 | 15061 | 1158.5385 | 1394 | 10.1659 | 67.84 | 23942 | 1689
CARC 300*6.3 | 56.8307 | 300 | 6.3 | 6.3 | 9.45 | 72.3958 | 10547 | 703.1333 | 809 | 12.07 | 35.4186 | 16136 | 1043
CARC 300*8 | 71.3041 | 300 | 8 | 8 | 12 | 90.8333 | 13128 | 875.2 | 1013 | 12.022 | 44.16 | 20194 | 1294
CARC 300*10 | 87.8627 | 300 | 10 | 10 | 15 | 111.927 | 16026 | 1068.4 | 1246 | 11.9659 | 54 | 24807 | 1575
CARC 300*12.5 | 107.8479 | 300 | 12.5 | 12.5 | 18.75 | 137.3859 | 19442 | 1296.1333 | 1525 | 11.896 | 65.625 | 30333 | 1904
CARC 300*14.2 | 120.9854 | 300 | 14.2 | 14.2 | 21.3 | 154.1216 | 21637 | 1442.4667 | 1708 | 11.8486 | 73.1016 | 33938 | 2114
CARC 300*16 | 134.4965 | 300 | 16 | 16 | 24 | 171.3331 | 23850 | 1590 | 1895 | 11.7984 | 80.64 | 37622 | 2325
CARC 350*8 | 83.8641 | 350 | 8 | 8 | 12 | 106.8333 | 21129 | 1207.3714 | 1392 | 14.0633 | 52.16 | 32384 | 1789
CARC 350*10 | 103.5627 | 350 | 10 | 10 | 15 | 131.927 | 25884 | 1479.0857 | 1715 | 14.0071 | 64 | 39886 | 2185
CARC 350*12.5 | 127.4729 | 350 | 12.5 | 12.5 | 18.75 | 162.3859 | 31541 | 1802.3429 | 2107 | 13.9368 | 78.125 | 48934 | 2654
CARC 350*14.2 | 143.2794 | 350 | 14.2 | 14.2 | 21.3 | 182.5216 | 35211 | 2012.0571 | 2364 | 13.8894 | 87.3016 | 54879 | 2957
CARC 350*16 | 159.6165 | 350 | 16 | 16 | 24 | 203.3331 | 38942 | 2225.2571 | 2630 | 13.839 | 96.64 | 60990 | 3264
CARC 400*8 | 96.4241 | 400 | 8 | 8 | 12 | 122.8333 | 39128 | 1956.4 | 2260 | 17.8478 | 60.16 | 60092 | 2895
CARC 400*10 | 119.2627 | 400 | 10 | 10 | 15 | 151.927 | 47839 | 2391.95 | 2782 | 17.7449 | 74 | 73906 | 3530
CARC 400*12.5 | 147.0979 | 400 | 12.5 | 12.5 | 18.75 | 187.3859 | 53526 | 2676.3 | 3127 | 16.9011 | 90.625 | 83026 | 3942
CARC 400*14.5 | 168.7958 | 400 | 14.5 | 14.5 | 21.75 | 215.0265 | 59344 | 2967.2 | 3484 | 16.6128 | 103.385 | 92442 | 4362
CARC 400*16 | 184.7365 | 400 | 16 | 16 | 24 | 235.3331 | 71535 | 3576.75 | 7247 | 17.4348 | 112.64 | 112489 | 5237

## Tubes_RHS
Type de profilé | Masse | Dimensions |  |  |  |  | Aire | Inertie | Modules de flexion |  | Rayon de giration | Aire de cisaillement | Inertie | Modules de flexion |  | Rayon de giration | Aire de cisaillement | Inertie de Torsion | Constante de Torsion
| G (kg/ml) | h (mm) | b (mm) | t (mm) | ri (mm) | ra (mm) | A (cm2) | Iy (cm4) | Wely (cm3) | Wply (cm3) | iy (cm) | Ayz (cm2) | Iz (cm4) | Welz (cm3) | Wplz (cm3) | iz (cm) | Azy (cm2) | It (cm4) | Ct (cm3)
RECF
RECF 40*20*2 | 1.6775 | 40 | 20 | 2 | 2 | 4 | 2.137 | 4.03 | 2.015 | 2.61 | 1.3733 | 1.28 | 1.33 | 1.33 | 1.59 | 0.7889 | 0.48 | 3.45 | 2.36
RECF 40*20*2.5 | 2.0324 | 40 | 20 | 2.5 | 2.5 | 5 | 2.589 | 4.65 | 2.325 | 3.08 | 1.3402 | 1.5 | 1.52 | 1.52 | 1.87 | 0.76622 | 0.5 | 4.06 | 2.72
RECF 40*20*3 | 2.3615 | 40 | 20 | 3 | 3 | 6 | 3.0082 | 5.13 | 2.565 | 3.48 | 1.3059 | 1.68 | 1.65 | 1.65 | 2.09 | 0.7406 | 0.48 | 4.57 | 3
RECF 50*30*2 | 2.3055 | 50 | 30 | 2 | 2 | 4 | 2.937 | 9.51 | 3.804 | 4.74 | 1.7994 | 1.68 | 4.28 | 2.8533 | 3.32 | 1.2072 | 0.88 | 9.77 | 4.84
RECF 50*30*2.5 | 2.8174 | 50 | 30 | 2.5 | 2.5 | 5 | 3.589 | 11.2 | 4.48 | 5.69 | 1.7665 | 2 | 5.02 | 3.3467 | 3.97 | 1.1827 | 1 | 11.7 | 5.72
RECF 50*30*3 | 3.3035 | 50 | 30 | 3 | 3 | 6 | 4.2082 | 12.7 | 5.08 | 6.55 | 1.7372 | 2.28 | 5.64 | 3.76 | 4.56 | 1.1577 | 1.08 | 13.5 | 6.49
RECF 50*30*4 | 4.1982 | 50 | 30 | 4 | 4 | 8 | 5.348 | 15 | 6 | 8 | 1.6748 | 2.72 | 6.56 | 4.3733 | 5.53 | 1.1075 | 1.12 | 16.5 | 7.71
RECF 60*40*2 | 2.9335 | 60 | 40 | 2 | 2 | 4 | 3.737 | 18.4 | 6.1333 | 7.46 | 2.219 | 2.08 | 9.81 | 4.905 | 5.65 | 1.6202 | 1.28 | 20.7 | 8.12
RECF 60*40*2.5 | 3.6024 | 60 | 40 | 2.5 | 2.5 | 5 | 4.589 | 22 | 7.3333 | 9.04 | 2.1895 | 2.5 | 11.7 | 5.85 | 6.83 | 1.5967 | 1.5 | 25.1 | 9.72
RECF 60*40*3 | 4.2455 | 60 | 40 | 3 | 3 | 6 | 5.4082 | 26.3 | 8.7667 | 10.5 | 2.2052 | 2.88 | 13.4 | 6.7 | 7.92 | 1.5741 | 1.68 | 29.3 | 11.2
RECF 60*40*4 | 5.4542 | 60 | 40 | 4 | 4 | 8 | 6.948 | 30.7 | 10.2333 | 13.1 | 2.102 | 3.52 | 16.1 | 8.05 | 9.85 | 1.5222 | 1.92 | 36.7 | 13.7
RECF 60*40*5 | 6.5596 | 60 | 40 | 5 | 5 | 10 | 8.3562 | 34.8 | 11.6 | 16.3 | 2.0407 | 4 | 18.1 | 9.05 | 11.4 | 1.4718 | 2 | 42.8 | 15.6
RECF 70*50*2 | 3.5615 | 70 | 50 | 2 | 2 | 4 | 4.537 | 31.4 | 8.9714 | 10.8 | 2.6308 | 2.48 | 18.7 | 7.48 | 8.58 | 2.0302 | 1.68 | 37.5 | 12.2
RECF 70*50*2.5 | 4.3874 | 70 | 50 | 2.5 | 2.5 | 5 | 5.589 | 37.9 | 10.8286 | 13.2 | 2.6041 | 3 | 22.5 | 9 | 10.4 | 2.0064 | 2 | 45.8 | 14.7
RECF 70*50*3 | 5.1875 | 70 | 50 | 3 | 3 | 6 | 6.6082 | 43.9 | 12.5429 | 15.4 | 2.5774 | 3.48 | 26 | 10.4 | 12.2 | 1.9836 | 2.28 | 53.6 | 17.1
RECF 70*50*4 | 6.7102 | 70 | 50 | 4 | 4 | 8 | 8.548 | 54.3 | 15.5143 | 19.4 | 2.5204 | 4.32 | 32 | 12.8 | 15.4 | 1.9348 | 2.72 | 68.1 | 21.2
RECF 70*50*5 | 8.1296 | 70 | 50 | 5 | 5 | 10 | 10.3562 | 62.8 | 17.9429 | 23 | 2.4625 | 5 | 36.8 | 14.72 | 18.1 | 1.8851 | 3 | 80.8 | 24.6
RECF 80*40*2 | 3.5615 | 80 | 40 | 2 | 2 | 4 | 4.537 | 37.3 | 9.325 | 11.6 | 2.8673 | 2.88 | 12.7 | 6.35 | 7.17 | 1.6731 | 1.28 | 30.9 | 11
RECF 80*40*2.5 | 4.3874 | 80 | 40 | 2.5 | 2.5 | 5 | 5.589 | 45 | 11.25 | 14.1 | 2.8375 | 3.5 | 15.2 | 7.6 | 8.7 | 1.6491 | 1.5 | 37.6 | 13.2
RECF 80*40*3 | 5.1875 | 80 | 40 | 3 | 3 | 6 | 6.6082 | 52.1 | 13.025 | 16.5 | 2.8079 | 4.08 | 17.5 | 8.75 | 10.1 | 1.6273 | 1.68 | 43.9 | 15.3
RECF 80*40*4 | 6.7102 | 80 | 40 | 4 | 4 | 8 | 8.548 | 64.4 | 16.1 | 20.9 | 2.7448 | 5.12 | 21.3 | 10.65 | 12.7 | 1.5786 | 1.92 | 55.2 | 18.8
RECF 80*40*5 | 8.1296 | 80 | 40 | 5 | 5 | 10 | 10.3562 | 74.4 | 18.6 | 24.6 | 2.6803 | 6 | 24.2 | 12.1 | 14.9 | 1.5286 | 2 | 65 | 21.7
RECF 80*60*2 | 4.1895 | 80 | 60 | 2 | 2 | 4 | 5.337 | 49.5 | 12.375 | 14.7 | 3.0455 | 2.88 | 31.8 | 10.6 | 12.1 | 2.441 | 2.08 | 61.2 | 17.1
RECF 80*60*2.5 | 5.1724 | 80 | 60 | 2.5 | 2.5 | 5 | 6.589 | 60 | 15 | 18 | 3.0176 | 3.5 | 38.5 | 12.8333 | 14.8 | 2.4172 | 2.5 | 75.1 | 20.7
RECF 80*60*3 | 6.1295 | 80 | 60 | 3 | 3 | 6 | 7.8082 | 69.9 | 17.475 | 21.1 | 2.992 | 4.08 | 44.8 | 14.9333 | 17.4 | 2.3953 | 2.88 | 88.3 | 24.1
RECF 80*60*4 | 7.9662 | 80 | 60 | 4 | 4 | 8 | 10.148 | 87.5 | 21.875 | 26.9 | 2.9364 | 5.12 | 55.8 | 18.6 | 22.1 | 2.3449 | 3.52 | 113 | 30.3
RECF 80*60*5 | 9.6996 | 80 | 60 | 5 | 5 | 10 | 12.3562 | 103 | 25.75 | 32.1 | 2.8872 | 6 | 65.1 | 21.7 | 26.3 | 2.2953 | 4 | 136 | 35.7
RECF 90*50*2 | 4.1895 | 90 | 50 | 2 | 2 | 4 | 5.337 | 57.8 | 12.8444 | 15.7 | 3.2909 | 3.28 | 23.3 | 9.32 | 10.5 | 2.0894 | 1.68 | 53.4 | 15.9
RECF 90*50*2.5 | 5.1724 | 90 | 50 | 2.5 | 2.5 | 5 | 6.589 | 70.2 | 15.6 | 19.2 | 3.2641 | 4 | 28.2 | 11.28 | 12.8 | 2.0688 | 2 | 65.3 | 19.2
RECF 90*50*3 | 6.1295 | 90 | 50 | 3 | 3 | 6 | 7.8082 | 81.7 | 18.1556 | 22.6 | 3.2347 | 4.68 | 32.6 | 13.04 | 15 | 2.0433 | 2.28 | 76.7 | 22.4
RECF 90*50*4 | 7.9662 | 90 | 50 | 4 | 4 | 8 | 10.148 | 102 | 22.6667 | 28.8 | 3.1704 | 5.92 | 40.5 | 16.2 | 19 | 1.9977 | 2.72 | 97.7 | 28
RECF 90*50*5 | 9.6996 | 90 | 50 | 5 | 5 | 10 | 12.3562 | 120 | 26.6667 | 34.3 | 3.1164 | 7 | 46.9 | 18.76 | 22.6 | 1.9482 | 3 | 116 | 32.7
RECF 100*40*2.5 | 5.1724 | 100 | 40 | 2.5 | 2.5 | 5 | 6.589 | 79.2 | 15.84 | 20.2 | 3.467 | 4.5 | 18.7 | 9.35 | 10.6 | 1.6846 | 1.5 | 50.5 | 16.8
RECF 100*40*3 | 6.1295 | 100 | 40 | 3 | 3 | 6 | 7.8082 | 92.1 | 18.42 | 23.7 | 3.4344 | 5.28 | 21.6 | 10.8 | 12.4 | 1.6632 | 1.68 | 59 | 19.4
RECF 100*40*4 | 7.9662 | 100 | 40 | 4 | 4 | 8 | 10.148 | 115 | 23 | 30.2 | 3.3664 | 6.72 | 26.5 | 13.25 | 15.6 | 1.616 | 1.92 | 74.5 | 24
RECF 100*40*5 | 9.6996 | 100 | 40 | 5 | 5 | 10 | 12.3562 | 135 | 27 | 36 | 3.3054 | 8 | 30.4 | 15.2 | 18.4 | 1.5685 | 2 | 87.9 | 27.9
RECF 100*50*2.5 | 5.5649 | 100 | 50 | 2.5 | 2.5 | 5 | 7.089 | 91.1 | 18.22 | 22.7 | 3.5848 | 4.5 | 31 | 12.4 | 14 | 2.0912 | 2 | 75.4 | 21.5
RECF 100*50*3 | 6.6005 | 100 | 50 | 3 | 3 | 6 | 8.4082 | 106 | 21.2 | 26.6 | 3.5506 | 5.28 | 36 | 14.4 | 16.4 | 2.0692 | 2.28 | 88.6 | 25
RECF 100*50*4 | 8.5942 | 100 | 50 | 4 | 4 | 8 | 10.948 | 134 | 26.8 | 34 | 3.4985 | 6.72 | 44.7 | 17.88 | 20.9 | 2.0206 | 2.72 | 113 | 31.3
RECF 100*50*5 | 10.4846 | 100 | 50 | 5 | 5 | 10 | 13.3562 | 157 | 31.4 | 40.7 | 3.4285 | 8 | 52 | 20.8 | 24.9 | 1.9732 | 3 | 135 | 36.8
RECF 100*50*6 | 12.2718 | 100 | 50 | 6 | 6 | 12 | 15.6329 | 177 | 35.4 | 46.7 | 3.3649 | 9.12 | 57.6 | 23.04 | 28.4 | 1.9195 | 3.12 | 154 | 41.4
RECF 100*50*6.3 | 12.5204 | 100 | 50 | 6.3 | 9.45 | 15.75 | 15.9496 | 173 | 34.6 | 46.6 | 3.2934 | 8.631 | 56.9 | 22.76 | 28.3 | 1.8888 | 2.331 | 158 | 42.1
RECF 100*60*2.5 | 5.9574 | 100 | 60 | 2.5 | 2.5 | 5 | 7.589 | 103 | 20.6 | 25.1 | 3.684 | 4.5 | 46.8 | 15.6 | 17.7 | 2.4833 | 2.5 | 103.3 | 26.23
RECF 100*60*3 | 7.0715 | 100 | 60 | 3 | 3 | 6 | 9.0082 | 120 | 24 | 29.5 | 3.6498 | 5.28 | 54.5 | 18.1667 | 20.8 | 2.4597 | 2.88 | 121.7 | 30.64
RECF 100*60*4 | 9.2222 | 100 | 60 | 4 | 4 | 8 | 11.748 | 152 | 30.4 | 37.9 | 3.597 | 6.72 | 68.4 | 22.8 | 26.6 | 2.4129 | 3.52 | 156.3 | 38.68
RECF 100*60*5 | 11.2696 | 100 | 60 | 5 | 5 | 10 | 14.3562 | 180 | 36 | 45.5 | 3.5409 | 8 | 80.3 | 26.7667 | 31.8 | 2.365 | 4 | 187.9 | 45.75
RECF 100*60*6 | 13.2138 | 100 | 60 | 6 | 6 | 12 | 16.8329 | 204 | 40.8 | 52.4 | 3.4813 | 9.12 | 90.3 | 30.1 | 36.5 | 2.3161 | 4.32 | 216.4 | 51.92
RECF 100*60*6.3 | 13.5095 | 100 | 60 | 6.3 | 9.45 | 15.75 | 17.2096 | 201 | 40.2 | 52.5 | 3.4175 | 8.631 | 89.3 | 29.7667 | 36.6 | 2.2779 | 3.591 | 223.4 | 53
RECF 100*80*2.5 | 6.7424 | 100 | 80 | 2.5 | 2.5 | 5 | 8.589 | 127 | 25.4 | 30 | 3.8453 | 4.5 | 90.1 | 22.525 | 25.8 | 3.2388 | 3.5 | 165.8 | 35.73
RECF 100*80*3 | 8.0135 | 100 | 80 | 3 | 3 | 6 | 10.2082 | 149 | 29.8 | 35.4 | 3.8205 | 5.28 | 105 | 26.25 | 30.4 | 3.2072 | 4.08 | 196.1 | 41.91
RECF 100*80*4 | 10.4782 | 100 | 80 | 4 | 4 | 8 | 13.348 | 189 | 37.8 | 45.6 | 3.7629 | 6.72 | 134 | 33.5 | 39.1 | 3.1684 | 5.12 | 253.8 | 53.38
RECF 100*80*5 | 12.8396 | 100 | 80 | 5 | 5 | 10 | 16.3562 | 225 | 45 | 55 | 3.7089 | 8 | 159 | 39.75 | 47.1 | 3.1179 | 6 | 307.5 | 63.72
RECF 100*80*6 | 15.0978 | 100 | 80 | 6 | 6 | 12 | 19.2329 | 257 | 51.4 | 63.7 | 3.6555 | 9.12 | 181 | 45.25 | 54.5 | 3.0677 | 6.72 | 357.4 | 72.98
RECF 100*80*6.3 | 15.4877 | 100 | 80 | 6.3 | 9.45 | 15.75 | 19.7296 | 256 | 51.2 | 64.3 | 3.6021 | 8.631 | 181 | 45.25 | 55.1 | 3.0289 | 6.111 | 371.4 | 74.97
RECF 120*60*2.5 | 6.7424 | 120 | 60 | 2.5 | 2.5 | 5 | 8.589 | 161 | 26.8333 | 33.2 | 4.3295 | 5.5 | 55.1 | 18.3667 | 20.5 | 2.5328 | 2.5 | 132.6 | 31.75
RECF 120*60*3 | 8.0135 | 120 | 60 | 3 | 3 | 6 | 10.2082 | 189 | 31.5 | 39.2 | 4.3028 | 6.48 | 64.3 | 21.4333 | 24.2 | 2.5097 | 2.88 | 156.3 | 37.14
RECF 120*60*4 | 10.4782 | 120 | 60 | 4 | 4 | 8 | 13.348 | 140 | 23.3333 | 50.4 | 3.2386 | 8.32 | 81 | 27 | 31 | 2.4634 | 3.52 | 201.1 | 47.05
RECF 120*60*5 | 12.8396 | 120 | 60 | 5 | 5 | 10 | 16.3562 | 286 | 47.6667 | 60.9 | 4.1816 | 10 | 95.5 | 31.8333 | 37.3 | 2.4164 | 4 | 242.2 | 55.85
RECF 120*60*6 | 15.0978 | 120 | 60 | 6 | 6 | 12 | 19.2329 | 326 | 54.3333 | 70.4 | 4.1171 | 11.52 | 108 | 36 | 42.9 | 2.3697 | 4.32 | 279.7 | 63.6
RECF 120*60*6.3 | 15.4877 | 120 | 60 | 6.3 | 9.45 | 15.75 | 19.7296 | 324 | 54 | 70.9 | 4.0524 | 11.151 | 108 | 36 | 43.4 | 2.3397 | 3.591 | 289.3 | 65.14
RECF 120*60*8 | 18.8733 | 120 | 60 | 8 | 12 | 20 | 24.0425 | 368 | 61.3333 | 83.4 | 3.9123 | 12.8 | 121 | 40.3333 | 50.7 | 2.2434 | 3.2 | 339.6 | 74.96
RECF 120*80*3 | 8.9555 | 120 | 80 | 3 | 3 | 6 | 11.4082 | 230 | 38.3333 | 46.2 | 4.4901 | 6.48 | 123 | 30.75 | 35 | 3.2835 | 4.08 | 255.5 | 50.8
RECF 120*80*4 | 11.7342 | 120 | 80 | 4 | 4 | 8 | 14.948 | 294 | 49 | 59.7 | 4.4349 | 8.32 | 157 | 39.25 | 45.2 | 3.2408 | 5.12 | 331.2 | 64.93
RECF 120*80*5 | 14.4096 | 120 | 80 | 5 | 5 | 10 | 18.3562 | 352 | 58.6667 | 72.4 | 4.3791 | 10 | 187 | 46.75 | 54.6 | 3.1918 | 6 | 402.3 | 77.77
RECF 120*80*6 | 16.9818 | 120 | 80 | 6 | 6 | 12 | 21.6329 | 404 | 67.3333 | 84.1 | 4.3215 | 11.52 | 214 | 53.5 | 63.4 | 3.1452 | 6.72 | 468.5 | 89.4
RECF 120*80*6.3 | 17.4659 | 120 | 80 | 6.3 | 9.45 | 15.75 | 22.2496 | 405 | 67.5 | 85.3 | 4.2664 | 11.151 | 215 | 53.75 | 64.4 | 3.1086 | 6.111 | 487.8 | 92.07
RECF 120*80*8 | 21.3853 | 120 | 80 | 8 | 12 | 20 | 27.2425 | 469 | 78.1667 | 101 | 4.1492 | 12.8 | 247 | 61.75 | 76.3 | 3.0111 | 6.4 | 584 | 108
RECF 140*80*4 | 12.9902 | 140 | 80 | 4 | 4 | 8 | 16.548 | 429 | 61.2857 | 75.5 | 5.0916 | 9.92 | 180 | 45 | 51.3 | 3.2981 | 5.12 | 411.6 | 76.48
RECF 140*80*5 | 15.9796 | 140 | 80 | 5 | 5 | 10 | 20.3562 | 416 | 59.4286 | 91.7 | 4.5206 | 12 | 215 | 53.75 | 62.1 | 3.2499 | 6 | 500.5 | 91.83
RECF 140*80*6 | 18.8658 | 140 | 80 | 6 | 6 | 12 | 24.0329 | 495 | 70.7143 | 107 | 4.5384 | 13.92 | 247 | 61.75 | 72.3 | 3.2059 | 6.72 | 583.8 | 105.8
RECF 140*80*6.3 | 19.4441 | 140 | 80 | 6.3 | 9.45 | 15.75 | 24.7696 | 599 | 85.5714 | 109 | 4.9176 | 13.671 | 249 | 62.25 | 73.7 | 3.1706 | 6.111 | 608.5 | 109.2
RECF 140*80*8 | 23.8973 | 140 | 80 | 8 | 12 | 20 | 30.4425 | 700 | 100 | 130 | 4.7952 | 16 | 289 | 72.25 | 87.8 | 3.0811 | 6.4 | 731.4 | 128.8
RECF 150*100*4 | 14.8742 | 150 | 100 | 4 | 4 | 8 | 18.948 | 594 | 79.2 | 95.6 | 5.599 | 10.72 | 318 | 63.6 | 72.4 | 4.0967 | 6.72 | 661.6 | 104.9
RECF 150*100*5 | 18.3346 | 150 | 100 | 5 | 5 | 10 | 23.3562 | 718 | 95.7333 | 117 | 5.5445 | 13 | 383 | 76.6 | 88.2 | 4.0495 | 8 | 808.7 | 126.8
RECF 150*100*6 | 21.6918 | 150 | 100 | 6 | 6 | 12 | 27.6329 | 832 | 110.9333 | 137 | 5.4872 | 15.12 | 443 | 88.6 | 103 | 4.0039 | 9.12 | 948.3 | 147.1
RECF 150*100*6.3 | 22.4114 | 150 | 100 | 6.3 | 9.45 | 15.75 | 28.5496 | 844 | 112.5333 | 140 | 5.4371 | 14.931 | 450 | 90 | 106 | 3.9701 | 8.631 | 991.6 | 152.3
RECF 150*100*8 | 27.6653 | 150 | 100 | 8 | 12 | 20 | 35.2425 | 999 | 133.2 | 169 | 5.3241 | 17.6 | 530 | 106 | 127 | 3.878 | 9.6 | 1206 | 181.8
RECF 150*100*10 | 33.4146 | 150 | 100 | 10 | 15 | 25 | 42.5664 | 1145 | 152.6667 | 198 | 5.1864 | 20 | 603 | 120.6 | 149 | 3.7638 | 10 | 1426 | 211
RECF 150*100*12 | 37.7267 | 150 | 100 | 12 | 24 | 36 | 48.0595 | 1166 | 155.4667 | 212 | 4.9256 | 18.72 | 616 | 123.2 | 160 | 3.5801 | 6.72 | 1573 | 228.7
RECF 150*100*12.5 | 38.8918 | 150 | 100 | 12.5 | 25 | 37.5 | 49.5437 | 1179 | 157.2 | 216 | 4.8782 | 18.75 | 622 | 124.4 | 163 | 3.5432 | 6.25 | 1606 | 232.9
RECF 160*80*4 | 14.2462 | 160 | 80 | 4 | 4 | 8 | 18.148 | 597 | 74.625 | 92.8 | 5.7355 | 11.52 | 203 | 50.75 | 57.3 | 3.3445 | 5.12 | 494.1 | 88.03
RECF 160*80*5 | 17.5496 | 160 | 80 | 5 | 5 | 10 | 22.3562 | 720 | 90 | 113 | 5.675 | 14 | 243 | 60.75 | 69.6 | 3.2969 | 6 | 601.3 | 105.9
RECF 160*80*6 | 20.7498 | 160 | 80 | 6 | 6 | 12 | 26.4329 | 833 | 104.125 | 132 | 5.6137 | 16.32 | 280 | 70 | 81.1 | 3.2547 | 6.72 | 702.1 | 122.3
RECF 160*80*6.3 | 21.4223 | 160 | 80 | 6.3 | 9.45 | 15.75 | 27.2896 | 842 | 105.25 | 135 | 5.5547 | 16.191 | 283 | 70.75 | 83 | 3.2203 | 6.111 | 732.3 | 126.3
RECF 160*80*8 | 26.4093 | 160 | 80 | 8 | 12 | 20 | 33.6425 | 992 | 124 | 162 | 5.4302 | 19.2 | 330 | 82.5 | 99.4 | 3.1319 | 6.4 | 882.3 | 149.5
RECF 160*80*10 | 31.8446 | 160 | 80 | 10 | 15 | 25 | 40.5664 | 1128 | 141 | 190 | 5.2732 | 22 | 371 | 92.75 | 115 | 3.0242 | 6 | 1031 | 171.6
RECF 160*80*12 | 35.8427 | 160 | 80 | 12 | 24 | 36 | 45.6595 | 1127 | 140.875 | 201 | 4.9682 | 21.12 | 371 | 92.75 | 122 | 2.8505 | 1.92 | 1111 | 182.6
RECF 160*80*12.5 | 36.9293 | 160 | 80 | 12.5 | 25 | 37.5 | 47.0437 | 1135 | 141.875 | 205 | 4.9119 | 21.25 | 373 | 93.25 | 124 | 2.8158 | 1.25 | 1129 | 185.2
RECF 180*100*4 | 16.7582 | 180 | 100 | 4 | 4 | 8 | 21.348 | 925 | 102.7778 | 126 | 6.5825 | 13.12 | 373 | 74.6 | 84 | 4.18 | 6.72 | 853.8 | 127.1
RECF 180*100*5 | 20.6896 | 180 | 100 | 5 | 5 | 10 | 26.3562 | 1123 | 124.7778 | 154 | 6.5275 | 16 | 451 | 90.2 | 102 | 4.1366 | 8 | 1045 | 153.9
RECF 180*100*6 | 24.5178 | 180 | 100 | 6 | 6 | 12 | 31.2329 | 1307 | 145.2222 | 181 | 6.4689 | 18.72 | 522 | 104.4 | 120 | 4.0882 | 9.12 | 1227 | 178.9
RECF 180*100*6.3 | 25.3787 | 180 | 100 | 6.3 | 9.45 | 15.75 | 32.3296 | 1330 | 147.7778 | 185 | 6.414 | 18.711 | 533 | 106.6 | 123 | 4.0604 | 8.631 | 1283 | 185.5
RECF 180*100*8 | 31.4333 | 180 | 100 | 8 | 12 | 20 | 40.0425 | 1588 | 176.4444 | 225 | 6.2975 | 22.4 | 632 | 126.4 | 149 | 3.9728 | 9.6 | 1565 | 222.5
RECF 180*100*10 | 38.1246 | 180 | 100 | 10 | 15 | 25 | 48.5664 | 1839 | 204.3333 | 266 | 6.1535 | 26 | 725 | 145 | 176 | 3.8637 | 10 | 1859 | 259.6
RECF 180*100*12 | 43.3787 | 180 | 100 | 12 | 24 | 36 | 55.2595 | 1915 | 212.7778 | 289 | 5.8868 | 25.92 | 756 | 151.2 | 191 | 3.6988 | 6.72 | 2073 | 284.5
RECF 180*100*12.5 | 44.7793 | 180 | 100 | 12.5 | 25 | 37.5 | 57.0437 | 1945 | 216.1111 | 296 | 5.8392 | 26.25 | 767 | 153.4 | 196 | 3.6669 | 6.25 | 2122 | 290.4
RECF 200*100*4 | 18.0142 | 200 | 100 | 4 | 4 | 8 | 22.948 | 1199 | 119.9 | 148 | 7.2283 | 14.72 | 410 | 82 | 91.6 | 4.2269 | 6.72 | 985.4 | 141.8
RECF 200*100*5 | 22.2596 | 200 | 100 | 5 | 5 | 10 | 28.3562 | 1457 | 145.7 | 181 | 7.1681 | 18 | 496 | 99.2 | 112 | 4.1823 | 8 | 1206 | 171.9
RECF 200*100*6 | 26.4018 | 200 | 100 | 6 | 6 | 12 | 33.6329 | 1700 | 170 | 213 | 7.1096 | 21.12 | 575 | 115 | 131 | 4.1348 | 9.12 | 1417 | 200.1
RECF 200*100*6.3 | 27.3569 | 200 | 100 | 6.3 | 9.45 | 15.75 | 34.8496 | 1733 | 173.3 | 219 | 7.0518 | 21.231 | 588 | 117.6 | 135 | 4.1076 | 8.631 | 1483 | 207.6
RECF 200*100*8 | 33.9453 | 200 | 100 | 8 | 12 | 20 | 43.2425 | 2079 | 207.9 | 267 | 6.9338 | 25.6 | 700 | 140 | 164 | 4.0234 | 9.6 | 1811 | 249.6
RECF 200*100*10 | 41.2646 | 200 | 100 | 10 | 15 | 25 | 52.5664 | 2421 | 242.1 | 317 | 6.7865 | 30 | 807 | 161.4 | 194 | 3.9182 | 10 | 2154 | 292.1
RECF 200*100*12.5 | 48.7043 | 200 | 100 | 12.5 | 25 | 37.5 | 62.0437 | 2596 | 259.6 | 356 | 6.4685 | 31.25 | 863 | 172.6 | 217 | 3.7296 | 6.25 | 2474 | 328.8
RECF 200*120*4 | 19.2702 | 200 | 120 | 4 | 4 | 8 | 24.548 | 1352 | 135.2 | 164 | 7.4213 | 14.72 | 617 | 102.8333 | 115 | 5.0134 | 8.32 | 1345 | 172.5
RECF 200*120*5 | 23.8296 | 200 | 120 | 5 | 5 | 10 | 30.3562 | 1648 | 164.8 | 201 | 7.3681 | 18 | 749 | 124.8333 | 141 | 4.9673 | 10 | 1652 | 209.9
RECF 200*120*6 | 28.2858 | 200 | 120 | 6 | 6 | 12 | 36.0329 | 1926 | 192.6 | 236 | 7.311 | 21.12 | 872 | 145.3333 | 166 | 4.9194 | 11.52 | 1947 | 245.1
RECF 200*120*6.3 | 29.3351 | 200 | 120 | 6.3 | 9.45 | 15.75 | 37.3696 | 1970 | 197 | 243 | 7.2606 | 21.231 | 894 | 149 | 171 | 4.8911 | 11.151 | 2040 | 254.7
RECF 200*120*8 | 36.4573 | 200 | 120 | 8 | 12 | 20 | 46.4425 | 2374 | 237.4 | 297 | 7.1496 | 25.6 | 1072 | 178.6667 | 209 | 4.8044 | 12.8 | 2507 | 308.3
RECF 200*120*10 | 44.4046 | 200 | 120 | 10 | 15 | 25 | 56.5664 | 2783 | 278.3 | 355 | 7.0142 | 30 | 1249 | 208.1667 | 249 | 4.699 | 14 | 3007 | 363.7
RECF 200*120*12 | 50.9147 | 200 | 120 | 12 | 24 | 36 | 64.8595 | 2976 | 297.6 | 392 | 6.7738 | 30.72 | 1336 | 222.6667 | 275 | 4.5385 | 11.52 | 3419 | 405.7
RECF 200*120*12.5 | 52.6293 | 200 | 120 | 12.5 | 25 | 37.5 | 67.0437 | 3036 | 303.6 | 403 | 6.7293 | 31.25 | 1362 | 227 | 282 | 4.5072 | 11.25 | 3514 | 415.7
RECF 250*150*5 | 30.1096 | 250 | 150 | 5 | 5 | 10 | 38.3562 | 3302 | 264.16 | 320 | 9.2784 | 23 | 1507 | 200.9333 | 225 | 6.2681 | 13 | 3285 | 336.9
RECF 250*150*6 | 35.8218 | 250 | 150 | 6 | 6 | 12 | 45.6329 | 3881 | 310.48 | 378 | 9.2222 | 27.12 | 1766 | 235.4667 | 266 | 6.2209 | 15.12 | 3886 | 395.6
RECF 250*150*6.3 | 37.2479 | 250 | 150 | 6.3 | 9.45 | 15.75 | 47.4496 | 3994 | 319.52 | 391 | 9.1746 | 27.531 | 1820 | 242.6667 | 275 | 6.1933 | 14.931 | 4078 | 412.2
RECF 250*150*8 | 46.5053 | 250 | 150 | 8 | 12 | 20 | 59.2425 | 4871 | 389.68 | 482 | 9.0676 | 33.6 | 2210 | 294.6667 | 339 | 6.1077 | 17.6 | 5050 | 504
RECF 250*150*10 | 56.9646 | 250 | 150 | 10 | 15 | 25 | 72.5664 | 5796 | 463.68 | 581 | 8.9371 | 40 | 22617 | 3015.6 | 408 | 17.6543 | 20 | 6121 | 602.1
RECF 250*150*12 | 65.9867 | 250 | 150 | 12 | 24 | 36 | 84.0595 | 6387 | 510.96 | 655 | 8.7168 | 42.72 | 2885 | 384.6667 | 460 | 5.8584 | 18.72 | 7088 | 684.4
RECF 250*150*12.5 | 68.3293 | 250 | 150 | 12.5 | 25 | 37.5 | 87.0437 | 6553 | 524.24 | 675 | 8.6766 | 43.75 | 2956 | 394.1333 | 474 | 5.8275 | 18.75 | 7315 | 704.1
RECF 250*150*16 | 83.8163 | 250 | 150 | 16 | 32 | 48 | 106.7724 | 7496 | 599.68 | 798 | 8.3789 | 49.28 | 3359 | 447.8667 | 559 | 5.6089 | 17.28 | 8713 | 823
RECF 260*180*5 | 33.2496 | 260 | 180 | 5 | 5 | 10 | 42.3562 | 4119 | 316.8462 | 377 | 9.8614 | 24 | 2348 | 260.8889 | 294 | 7.4454 | 16 | 4695 | 425.9
RECF 260*180*6 | 39.5898 | 260 | 180 | 6 | 6 | 12 | 50.4329 | 4852 | 373.2308 | 447 | 9.8085 | 28.32 | 2761 | 306.7778 | 348 | 7.3991 | 18.72
RECF 260*180*6.3 | 41.2043 | 260 | 180 | 6.3 | 9.45 | 15.75 | 52.4896 | 5005 | 385 | 463 | 9.7648 | 28.791 | 2851 | 316.7778 | 360 | 7.3699 | 18.711 | 5844 | 523
RECF 260*180*8 | 51.5293 | 260 | 180 | 8 | 12 | 20 | 65.6425 | 6130 | 471.5385 | 572 | 9.6636 | 35.2 | 3483 | 387 | 445 | 7.2842 | 22.4 | 7267 | 642.4
RECF 260*180*10 | 63.2446 | 260 | 180 | 10 | 15 | 25 | 80.5664 | 7333 | 564.0769 | 693 | 9.5403 | 42 | 4154 | 461.5556 | 538 | 7.1805 | 26 | 8850 | 771.9
RECF 260*180*12 | 73.5227 | 260 | 180 | 12 | 24 | 36 | 93.6595 | 8171 | 628.5385 | 787 | 9.3403 | 45.12 | 4630 | 514.4444 | 612 | 7.031 | 25.92 | 10330 | 884.4
RECF 260*180*12.5 | 76.1793 | 260 | 180 | 12.5 | 25 | 37.5 | 97.0437 | 8400 | 646.1538 | 812 | 9.3037 | 46.25 | 4756 | 528.4444 | 631 | 7.0006 | 26.25 | 10680 | 911.4
RECF 260*180*16 | 93.8643 | 260 | 180 | 16 | 32 | 48 | 119.5724 | 9752 | 750.1538 | 970 | 9.0309 | 52.48 | 5499 | 611 | 752 | 6.7815 | 26.88 | 12890 | 1079
RECF 300*100*6 | 35.8218 | 300 | 100 | 6 | 6 | 12 | 45.6329 | 4772 | 318.1333 | 411 | 10.2261 | 33.12 | 841 | 168.2 | 188 | 4.293 | 9.12 | 2403 | 306.2
RECF 300*100*6.3 | 37.2479 | 300 | 100 | 6.3 | 9.45 | 15.75 | 47.4496 | 4898 | 326.5333 | 425 | 10.16 | 33.831 | 865 | 173 | 194 | 4.2696 | 8.631 | 2515 | 318.3
RECF 300*100*8 | 46.5053 | 300 | 100 | 8 | 12 | 20 | 59.2425 | 5960 | 397.3333 | 523 | 10.0301 | 41.6 | 1039 | 207.8 | 238 | 4.1879 | 9.6 | 3080 | 385.2
RECF 300*100*10 | 56.9646 | 300 | 100 | 10 | 15 | 25 | 72.5664 | 7071 | 471.4 | 630 | 9.8713 | 50 | 1213 | 242.6 | 284 | 4.0885 | 10 | 3681 | 454.5
RECF 300*100*12 | 65.9867 | 300 | 100 | 12 | 24 | 36 | 84.0595 | 7723 | 514.8667 | 707 | 9.5852 | 54.72 | 1317 | 263.4 | 318 | 3.9582 | 6.72 | 4177 | 508.5
RECF 300*100*12.5 | 68.3293 | 300 | 100 | 12.5 | 25 | 37.5 | 87.0437 | 7913 | 527.5333 | 728 | 9.5346 | 56.25 | 1345 | 269 | 327 | 3.9309 | 6.25 | 4292 | 521.2
RECF 300*100*16 | 83.8163 | 300 | 100 | 16 | 32 | 48 | 106.7724 | 8958 | 597.2 | 858 | 9.1596 | 65.28 | 1485 | 297 | 379 | 3.7294 | 1.28 | 4939 | 592.3
RECF 300*150*6 | 40.5318 | 300 | 150 | 6 | 6 | 12 | 51.6329 | 6069 | 404.6 | 499 | 10.8416 | 33.12 | 2077 | 276.9333 | 309 | 6.3424 | 15.12 | 4988 | 478.6
RECF 300*150*6.3 | 42.1934 | 300 | 150 | 6.3 | 9.45 | 15.75 | 53.7496 | 6257 | 417.1333 | 517 | 10.7894 | 33.831 | 2146 | 286.1333 | 321 | 6.3187 | 14.931 | 5234 | 498.9
RECF 300*150*8 | 52.7853 | 300 | 150 | 8 | 12 | 20 | 67.2425 | 7666 | 511.0667 | 640 | 10.6773 | 41.6 | 2614 | 348.5333 | 396 | 6.2349 | 17.6 | 6491 | 611.5
RECF 300*150*10 | 64.8146 | 300 | 150 | 10 | 15 | 25 | 82.5664 | 9174 | 611.6 | 775 | 10.5409 | 50 | 3108 | 414.4 | 478 | 6.1353 | 20 | 7879 | 732.8
RECF 300*150*12 | 75.4067 | 300 | 150 | 12 | 24 | 36 | 96.0595 | 10213 | 680.8667 | 880 | 10.3111 | 54.72 | 3457 | 460.9333 | 543 | 5.999 | 18.72 | 9153 | 836.9
RECF 300*150*12.5 | 78.1418 | 300 | 150 | 12.5 | 25 | 37.5 | 99.5437 | 10498 | 699.8667 | 908 | 10.2694 | 56.25 | 3549 | 473.2 | 560 | 5.971 | 18.75 | 9452 | 861.8
RECF 300*150*16 | 96.3763 | 300 | 150 | 16 | 32 | 48 | 122.7724 | 12188 | 812.5333 | 1085 | 9.9636 | 65.28 | 4081 | 544.1333 | 666 | 5.7654 | 17.28 | 11330 | 1015
RECF 300*200*6 | 45.2418 | 300 | 200 | 6 | 6 | 12 | 57.6329 | 7365 | 491 | 588 | 11.3045 | 33.12 | 3959 | 395.9 | 446 | 8.2881 | 21.12 | 8115 | 651.2
RECF 300*200*6.3 | 47.1389 | 300 | 200 | 6.3 | 9.45 | 15.75 | 60.0496 | 7616 | 507.7333 | 610 | 11.2618 | 33.831 | 4098 | 409.8 | 463 | 8.261 | 21.231 | 8524 | 679.8
RECF 300*200*8 | 59.0653 | 300 | 200 | 8 | 12 | 20 | 75.2425 | 9371 | 624.7333 | 756 | 11.1599 | 41.6 | 5030 | 503 | 574 | 8.1762 | 25.6 | 10630 | 838.4
RECF 300*200*10 | 72.6646 | 300 | 200 | 10 | 15 | 25 | 92.5664 | 11278 | 751.8667 | 920 | 11.038 | 50 | 6035 | 603.5 | 697 | 8.0744 | 30 | 12990 | 1012
RECF 300*200*12 | 84.8267 | 300 | 200 | 12 | 24 | 36 | 108.0595 | 12702 | 846.8 | 1053 | 10.8419 | 54.72 | 6798 | 679.8 | 798 | 7.9316 | 30.72 | 15240 | 1167
RECF 300*200*12.5 | 87.9543 | 300 | 200 | 12.5 | 25 | 37.5 | 112.0437 | 13082 | 872.1333 | 1088 | 10.8055 | 56.25 | 6997 | 699.7 | 825 | 7.9025 | 31.25 | 15770 | 1204
RECF 300*200*16 | 108.9363 | 300 | 200 | 16 | 32 | 48 | 138.7724 | 15417 | 1027.8 | 1312 | 10.5402 | 65.28 | 8212 | 821.2 | 993 | 7.6926 | 33.28 | 19220 | 1442
RECF 350*250*6 | 54.6618 | 350 | 250 | 6 | 6 | 12 | 69.6329 | 12452 | 711.5429 | 842 | 13.3725 | 39.12 | 7454 | 596.32 | 671 | 10.3464 | 27.12 | 14550 | 966.8
RECF 350*250*6.3 | 57.0299 | 350 | 250 | 6.3 | 9.45 | 15.75 | 72.6496 | 13913 | 795.0286 | 876 | 13.8387 | 40.131 | 7736 | 618.88 | 698 | 10.3191 | 27.531 | 15290 | 1010
RECF 350*250*8 | 71.6253 | 350 | 250 | 8 | 12 | 20 | 91.2425 | 15980 | 913.1429 | 1091 | 13.234 | 49.6 | 9558 | 764.64 | 869 | 10.2349 | 33.6 | 19140 | 1253
RECF 350*250*10 | 88.3646 | 350 | 250 | 10 | 15 | 25 | 112.5664 | 19367 | 1106.6857 | 1334 | 13.1168 | 60 | 11559 | 924.72 | 1061 | 10.1334 | 40 | 23500 | 1522
RECF 350*250*12 | 103.6667 | 350 | 250 | 12 | 24 | 36 | 132.0595 | 22096 | 1262.6286 | 1541 | 12.9352 | 66.72 | 13190 | 1055.2 | 1226 | 9.994 | 42.72 | 27750 | 1770
RECF 350*250*12.5 | 107.5793 | 350 | 250 | 12.5 | 25 | 37.5 | 137.0437 | 22809 | 1303.3714 | 1595 | 12.901 | 68.75 | 13610 | 1088.8 | 1269 | 9.9655 | 43.75 | 28760 | 1830
RECF 350*250*16 | 134.0563 | 350 | 250 | 16 | 32 | 48 | 170.7724 | 27345 | 1562.5714 | 1946 | 12.6541 | 81.28 | 16270 | 1301.6 | 1547 | 9.7608 | 49.28 | 35500 | 2220
RECF 400*200*8 | 71.6253 | 400 | 200 | 8 | 12 | 20 | 91.2425 | 18950 | 947.5 | 1173 | 14.4114 | 57.6 | 6505 | 650.5 | 727 | 8.4436 | 25.6 | 15820 | 1133
RECF 400*200*10 | 88.3646 | 400 | 200 | 10 | 15 | 25 | 112.5664 | 22956 | 1147.8 | 1433 | 14.2805 | 70 | 7841 | 784.1 | 887 | 8.3461 | 30
RECF 400*200*12 | 103.6667 | 400 | 200 | 12 | 24 | 36 | 132.0595 | 26133 | 1306.65 | 1653 | 14.0673 | 78.72 | 8922 | 892.2 | 1024 | 8.2195 | 30.72
RECF 400*200*12.5 | 107.5793 | 400 | 200 | 12.5 | 25 | 37.5 | 137.0437 | 26970 | 1348.5 | 1711 | 14.0285 | 81.25 | 9198 | 919.8 | 1059 | 8.1925 | 31.25 | 23590 | 1644
RECF 400*200*16 | 134.0563 | 400 | 200 | 16 | 32 | 48 | 170.7724 | 32277 | 1613.85 | 2086 | 13.7479 | 97.28 | 10927 | 1092.7 | 1287 | 7.9991 | 33.28 | 28930 | 1984
RECF 400*300*8 | 84.1853 | 400 | 300 | 8 | 12 | 20 | 107.2425 | 25098 | 1254.9 | 1486 | 15.2981 | 57.6 | 16194 | 1079.6 | 1224 | 12.2884 | 41.6 | 31180 | 1747
RECF 400*300*10 | 104.0646 | 400 | 300 | 10 | 15 | 25 | 132.5664 | 30562 | 1528.1 | 1823 | 15.1836 | 70 | 19691 | 1312.7333 | 1500 | 12.1876 | 50 | 38410 | 2132
RECF 400*300*12 | 122.5067 | 400 | 300 | 12 | 24 | 36 | 156.0595 | 35169 | 1758.45 | 2119 | 15.0119 | 78.72 | 22661 | 1510.7333 | 1744 | 12.0502 | 54.72 | 45530 | 2492
RECF 400*300*12.5 | 127.2043 | 400 | 300 | 12.5 | 25 | 37.5 | 162.0437 | 36358 | 1817.9 | 2195 | 14.979 | 81.25 | 23421 | 1561.4 | 1807 | 12.0223 | 56.25 | 47240 | 2580
RECF 400*300*16 | 159.1763 | 400 | 300 | 16 | 32 | 48 | 202.7724 | 44080 | 2204 | 2701 | 14.744 | 97.28 | 28336 | 1889.0667 | 2221 | 11.8213 | 65.28 | 58730 | 3159
RECC
RECC 50*30*2.6 | 2.9167 | 50 | 30 | 2.6 | 2.6 | 5.2 | 3.7155 | 12.2 | 4.88 | 6.12 | 1.8121 | 2.0592 | 5.38 | 3.5867 | 4.25 | 1.2033 | 1.0192 | 12.1 | 5.9
RECC 50*30*3.2 | 3.4907 | 50 | 30 | 3.2 | 3.2 | 6.4 | 4.4467 | 14.2 | 5.68 | 7.25 | 1.787 | 2.3808 | 6.2 | 4.1333 | 5 | 1.1808 | 1.1008 | 14.2 | 6.8
RECC 50*30*4 | 4.1982 | 50 | 30 | 4 | 4 | 8 | 5.348 | 16.5 | 6.6 | 8.59 | 1.7565 | 2.72 | 7.08 | 4.72 | 5.88 | 1.1506 | 1.12 | 16.6 | 7.77
RECC 50*30*5 | 4.9896 | 50 | 30 | 5 | 5 | 10 | 6.3562 | 18.7 | 7.48 | 10 | 1.7152 | 3 | 7.89 | 5.26 | 6.8 | 1.1141 | 1 | 19 | 8.67
RECC 60*40*2.6 | 3.7331 | 60 | 40 | 2.6 | 2.6 | 5.2 | 4.7555 | 23.6 | 7.8667 | 9.65 | 2.2277 | 2.5792 | 12.4 | 6.2 | 7.26 | 1.6148 | 1.5392 | 25.9 | 10
RECC 60*40*3.2 | 4.4955 | 60 | 40 | 3.2 | 3.2 | 6.4 | 5.7267 | 27.8 | 9.2667 | 11.5 | 2.2033 | 3.0208 | 14.6 | 7.3 | 8.64 | 1.5967 | 1.7408 | 30.8 | 11.7
RECC 60*40*4 | 5.4542 | 60 | 40 | 4 | 4 | 8 | 6.948 | 32.8 | 10.9333 | 13.8 | 2.1727 | 3.52 | 17 | 8.5 | 10.3 | 1.5642 | 1.92 | 36.7 | 13.7
RECC 60*40*5 | 6.5596 | 60 | 40 | 5 | 5 | 10 | 8.3562 | 38.1 | 12.7 | 16.4 | 2.1353 | 4 | 19.5 | 9.75 | 12.2 | 1.5276 | 2 | 43 | 15.7
RECC 60*40*6.3 | 7.5749 | 60 | 40 | 6.3 | 9.45 | 15.75 | 9.6496 | 43.4 | 14.4667 | 19.2 | 2.1208 | 3.591 | 21.9 | 10.95 | 14.2 | 1.5065 | 1.071 | 49.5 | 17.6
RECC 80*40*3.2 | 5.5003 | 80 | 40 | 3.2 | 3.2 | 6.4 | 7.0067 | 57.2 | 14.3 | 18 | 2.8572 | 4.3008 | 18.9 | 9.45 | 11 | 1.6424 | 1.7408 | 46.2 | 16.1
RECC 80*40*4 | 6.7102 | 80 | 40 | 4 | 4 | 8 | 8.548 | 68.2 | 17.05 | 21.8 | 2.8246 | 5.12 | 22.2 | 11.1 | 13.2 | 1.6116 | 1.92 | 55.2 | 18.9
RECC 80*40*5 | 8.1296 | 80 | 40 | 5 | 5 | 10 | 10.3562 | 80.3 | 20.075 | 26.1 | 2.7846 | 6 | 25.7 | 12.85 | 15.7 | 1.5753 | 2 | 65.1 | 21.9
RECC 80*40*6.3 | 9.5531 | 80 | 40 | 6.3 | 9.45 | 15.75 | 12.1696 | 93.3 | 23.325 | 31.1 | 2.7689 | 6.111 | 29.2 | 14.6 | 18.4 | 1.549 | 1.071 | 75.6 | 24.8
RECC 80*40*8 | 11.3373 | 80 | 40 | 8 | 12 | 20 | 14.4425 | 106 | 26.5 | 36.5 | 2.7091 | 6.4 | 32.1 | 16.05 | 21.2 | 1.4908 | 0 | 85.5 | 27.4
RECC 90*50*3.2 | 6.5051 | 90 | 50 | 3.2 | 3.2 | 6.4 | 8.2867 | 89.1 | 19.8 | 24.6 | 3.2791 | 4.9408 | 35.3 | 14.12 | 16.2 | 2.0639 | 2.3808 | 80.9 | 23.6
RECC 90*50*4 | 7.9662 | 90 | 50 | 4 | 4 | 8 | 10.148 | 107 | 23.7778 | 29.8 | 3.2472 | 5.92 | 41.9 | 16.76 | 19.6 | 2.032 | 2.72 | 97.5 | 28
RECC 90*50*5 | 9.6996 | 90 | 50 | 5 | 5 | 10 | 12.3562 | 127 | 28.2222 | 36 | 3.206 | 7 | 49.2 | 19.68 | 23.5 | 1.9954 | 3 | 116 | 32.9
RECC 90*50*6.3 | 11.5313 | 90 | 50 | 6.3 | 9.45 | 15.75 | 14.6896 | 150 | 33.3333 | 43.2 | 3.1955 | 7.371 | 57 | 22.8 | 28 | 1.9698 | 2.331 | 138 | 38.1
RECC 90*50*8 | 13.8493 | 90 | 50 | 8 | 12 | 20 | 17.6425 | 174 | 38.6667 | 51.4 | 3.1405 | 8 | 64.6 | 25.84 | 32.9 | 1.9135 | 1.6 | 160 | 43.2
RECC 100*50*3.2 | 7.0075 | 100 | 50 | 3.2 | 3.2 | 6.4 | 8.9267 | 116 | 23.2 | 28.9 | 3.6048 | 5.5808 | 38.8 | 15.52 | 17.7 | 2.0848 | 2.3808 | 93.4 | 26.4
RECC 100*50*4 | 8.5942 | 100 | 50 | 4 | 4 | 8 | 10.948 | 140 | 28 | 35.2 | 3.576 | 6.72 | 46.2 | 18.48 | 21.5 | 2.0543 | 2.72 | 113 | 31.4
RECC 100*50*5 | 10.4846 | 100 | 50 | 5 | 5 | 10 | 13.3562 | 167 | 33.4 | 42.6 | 3.536 | 8 | 54.3 | 21.72 | 25.8 | 2.0163 | 3 | 135 | 36.9
RECC 100*50*6.3 | 12.5204 | 100 | 50 | 6.3 | 9.45 | 15.75 | 15.9496 | 197 | 39.4 | 51.3 | 3.5145 | 8.631 | 63 | 25.2 | 30.8 | 1.9874 | 2.331 | 160 | 42.9
RECC 100*50*8 | 15.1053 | 100 | 50 | 8 | 12 | 20 | 19.2425 | 230 | 46 | 61.4 | 3.4573 | 9.6 | 71.7 | 28.68 | 36.3 | 1.9303 | 1.6 | 186 | 48.9
RECC 100*60*3.2 | 7.5099 | 100 | 60 | 3.2 | 3.2 | 6.4 | 9.5667 | 131 | 26.2 | 32 | 3.7005 | 5.5808 | 58.8 | 19.6 | 22.4 | 2.4792 | 3.0208 | 129 | 32.4
RECC 100*60*4 | 9.2222 | 100 | 60 | 4 | 4 | 8 | 11.748 | 158 | 31.6 | 39.1 | 3.6673 | 6.72 | 70.5 | 23.5 | 27.3 | 2.4497 | 3.52 | 156 | 38.7
RECC 100*60*5 | 11.2696 | 100 | 60 | 5 | 5 | 10 | 14.3562 | 189 | 37.8 | 47.4 | 3.6284 | 8 | 83.6 | 27.8667 | 32.9 | 2.4131 | 4 | 188 | 45.9
RECC 100*60*6.3 | 13.5095 | 100 | 60 | 6.3 | 9.45 | 15.75 | 17.2096 | 225 | 45 | 57.3 | 3.6158 | 8.631 | 98.1 | 32.7 | 39.5 | 2.3875 | 3.591 | 224 | 53.8
RECC 100*60*8 | 16.3613 | 100 | 60 | 8 | 12 | 20 | 20.8425 | 264 | 52.8 | 68.7 | 3.559 | 9.6 | 113 | 37.6667 | 47.1 | 2.3284 | 3.2 | 265 | 62.2
RECC 120*60*4 | 10.4782 | 120 | 60 | 4 | 4 | 8 | 13.348 | 249 | 41.5 | 51.9 | 4.3191 | 8.32 | 83.1 | 27.7 | 31.7 | 2.4951 | 3.52 | 2007 | 47.1
RECC 120*60*5 | 12.8396 | 120 | 60 | 5 | 5 | 10 | 16.3562 | 299 | 49.8333 | 63.1 | 4.2756 | 10 | 98.8 | 32.9333 | 38.4 | 2.4577 | 4 | 2418 | 55.95
RECC 120*60*6.3 | 15.4877 | 120 | 60 | 6.3 | 9.45 | 15.75 | 19.7296 | 358 | 59.6667 | 76.7 | 4.2597 | 11.151 | 116 | 38.6667 | 46.3 | 2.4248 | 3.591 | 2900 | 65.94
RECC 120*60*8 | 18.8733 | 120 | 60 | 8 | 12 | 20 | 24.0425 | 425 | 70.8333 | 92.7 | 4.2044 | 12.8 | 135 | 45 | 55.4 | 2.3696 | 3.2 | 3443 | 76.64
RECC 120*60*10 | 22.4246 | 120 | 60 | 10 | 15 | 25 | 28.5664 | 488 | 81.3333 | 109 | 4.1332 | 14 | 152 | 50.6667 | 64.4 | 2.3067 | 2 | 3957 | 86.13
RECC 120*80*4 | 11.7342 | 120 | 80 | 4 | 4 | 8 | 14.948 | 303 | 50.5 | 61.2 | 4.5023 | 8.32 | 161 | 40.25 | 46.1 | 3.2819 | 5.12 | 3304 | 64.98
RECC 120*80*5 | 14.4096 | 120 | 80 | 5 | 5 | 10 | 18.3562 | 365 | 60.8333 | 74.6 | 4.4592 | 10 | 193 | 48.25 | 56.1 | 3.2426 | 6 | 4013 | 77.88
RECC 120*80*6.3 | 17.4659 | 120 | 80 | 6.3 | 9.45 | 15.75 | 22.2496 | 440 | 73.3333 | 91 | 4.447 | 11.151 | 230 | 57.5 | 68.2 | 3.2152 | 6.111 | 4866 | 92.87
RECC 120*80*8 | 21.3853 | 120 | 80 | 8 | 12 | 20 | 27.2425 | 525 | 87.5 | 111 | 4.3899 | 12.8 | 273 | 68.25 | 82.6 | 3.1656 | 6.4 | 5866 | 109.7
RECC 120*80*10 | 25.5646 | 120 | 80 | 10 | 15 | 25 | 32.5664 | 609 | 101.5 | 131 | 4.3244 | 14 | 313 | 78.25 | 97.3 | 3.1002 | 6 | 6876 | 125.7
RECC 140*80*4 | 12.9902 | 140 | 80 | 4 | 4 | 8 | 16.548 | 441 | 63 | 77.1 | 5.1623 | 9.92 | 184 | 46 | 52.2 | 3.3345 | 5.12 | 4107 | 76.53
RECC 140*80*5 | 15.9796 | 140 | 80 | 5 | 5 | 10 | 20.3562 | 534 | 76.2857 | 94.3 | 5.1218 | 12 | 221 | 55.25 | 63.6 | 3.2949 | 6 | 4994 | 91.94
RECC 140*80*6.3 | 19.4441 | 140 | 80 | 6.3 | 9.45 | 15.75 | 24.7696 | 646 | 92.2857 | 115 | 5.1069 | 13.671 | 265 | 66.25 | 77.5 | 3.2709 | 6.111 | 6065 | 110
RECC 140*80*8 | 23.8973 | 140 | 80 | 8 | 12 | 20 | 30.4425 | 776 | 110.8571 | 141 | 5.0488 | 16 | 314 | 78.5 | 94.1 | 3.2116 | 6.4 | 7329 | 130.4
RECC 140*80*10 | 28.7046 | 140 | 80 | 10 | 15 | 25 | 36.5664 | 908 | 129.7143 | 168 | 4.9831 | 18 | 362 | 90.5 | 111 | 3.1464 | 6 | 8621 | 150.3
RECC 150*100*4 | 14.8742 | 150 | 100 | 4 | 4 | 8 | 18.948 | 607 | 80.9333 | 97.4 | 5.66 | 10.72 | 324 | 64.8 | 73.6 | 4.1351 | 6.72 | 6601 | 105
RECC 150*100*5 | 18.3346 | 150 | 100 | 5 | 5 | 10 | 23.3562 | 739 | 98.5333 | 119 | 5.625 | 13 | 392 | 78.4 | 90.1 | 4.0968 | 8 | 8067 | 126.9
RECC 150*100*6.3 | 22.4114 | 150 | 100 | 6.3 | 9.45 | 15.75 | 28.5496 | 898 | 119.7333 | 147 | 5.6084 | 14.931 | 474 | 94.8 | 110 | 4.0746 | 8.631 | 9865 | 153.1
RECC 150*100*8 | 27.6653 | 150 | 100 | 8 | 12 | 20 | 35.2425 | 1087 | 144.9333 | 180 | 5.5537 | 17.6 | 569 | 113.8 | 135 | 4.0181 | 9.6 | 12030 | 183.5
RECC 150*100*10 | 33.4146 | 150 | 100 | 10 | 15 | 25 | 42.5664 | 1282 | 170.9333 | 216 | 5.488 | 20 | 665 | 133 | 161 | 3.9526 | 10 | 14320 | 214.2
RECC 150*100*12.5 | 38.8918 | 150 | 100 | 12.5 | 25 | 37.5 | 49.5437 | 1488 | 198.4 | 256 | 5.4803 | 18.75 | 763 | 152.6 | 190 | 3.9244 | 6.25 | 16790 | 245.5
RECC 160*80*4 | 14.2462 | 160 | 80 | 4 | 4 | 8 | 18.148 | 612 | 76.5 | 94.7 | 5.8071 | 11.52 | 207 | 51.75 | 58.3 | 3.3773 | 5.12 | 4930 | 88.08
RECC 160*80*5 | 17.5496 | 160 | 80 | 5 | 5 | 10 | 22.3562 | 744 | 93 | 116 | 5.7688 | 14 | 249 | 62.25 | 71.1 | 3.3373 | 6 | 6000 | 106
RECC 160*80*6.3 | 21.4223 | 160 | 80 | 6.3 | 9.45 | 15.75 | 27.2896 | 903 | 112.875 | 142 | 5.7524 | 16.191 | 299 | 74.75 | 86.8 | 3.3101 | 6.111 | 7296 | 127.1
RECC 160*80*8 | 26.4093 | 160 | 80 | 8 | 12 | 20 | 33.6425 | 1091 | 136.375 | 175 | 5.6947 | 19.2 | 356 | 89 | 106 | 3.253 | 6.4 | 8831 | 151.2
RECC 160*80*10 | 31.8446 | 160 | 80 | 10 | 15 | 25 | 40.5664 | 1284 | 160.5 | 209 | 5.626 | 22 | 411 | 102.75 | 125 | 3.183 | 6 | 10410 | 174.8
RECC 160*80*12.5 | 36.9293 | 160 | 80 | 12.5 | 25 | 37.5 | 47.0437 | 1485 | 185.625 | 247 | 5.6184 | 21.25 | 465 | 116.25 | 146 | 3.144 | 1.25 | 12040 | 197.9
RECC 180*100*4 | 16.7582 | 180 | 100 | 4 | 4 | 8 | 21.348 | 945 | 105 | 128 | 6.6533 | 13.12 | 379 | 75.8 | 85.2 | 4.2135 | 6.72 | 8521 | 127.1
RECC 180*100*5 | 20.6896 | 180 | 100 | 5 | 5 | 10 | 26.3562 | 1152 | 128 | 157 | 6.6113 | 16 | 460 | 92 | 104 | 4.1777 | 8 | 10420 | 154
RECC 180*100*6.3 | 25.3787 | 180 | 100 | 6.3 | 9.45 | 15.75 | 32.3296 | 1407 | 156.3333 | 194 | 6.597 | 18.711 | 557 | 111.4 | 128 | 4.1508 | 8.631 | 12770 | 186.2
RECC 180*100*8 | 31.4333 | 180 | 100 | 8 | 12 | 20 | 40.0425 | 1713 | 190.3333 | 239 | 6.5406 | 22.4 | 671 | 134.2 | 157 | 4.0936 | 9.6 | 15600 | 224.1
RECC 180*100*10 | 38.1246 | 180 | 100 | 10 | 15 | 25 | 48.5664 | 2036 | 226.2222 | 288 | 6.4747 | 26 | 787 | 157.4 | 188 | 4.0255 | 10 | 18620 | 262.8
RECC 180*100*12.5 | 44.7793 | 180 | 100 | 12.5 | 25 | 37.5 | 57.0437 | 2385 | 265 | 344 | 6.4661 | 26.25 | 908 | 181.6 | 223 | 3.9897 | 6.25 | 21910 | 303.1
RECC 200*100*4 | 18.0142 | 200 | 100 | 4 | 4 | 8 | 22.948 | 1223 | 122.3 | 150 | 7.3003 | 14.72 | 416 | 83.2 | 93 | 4.2577 | 6.72 | 9834 | 141.9
RECC 200*100*5 | 22.2596 | 200 | 100 | 5 | 5 | 10 | 28.3562 | 1495 | 149.5 | 185 | 7.261 | 18 | 505 | 101 | 114 | 4.2201 | 8 | 12040 | 172
RECC 200*100*6.3 | 27.3569 | 200 | 100 | 6.3 | 9.45 | 15.75 | 34.8496 | 1829 | 182.9 | 228 | 7.2445 | 21.231 | 613 | 122.6 | 140 | 4.194 | 8.631 | 14750 | 208.4
RECC 200*100*8 | 33.9453 | 200 | 100 | 8 | 12 | 20 | 43.2425 | 2234 | 223.4 | 282 | 7.1876 | 25.6 | 739 | 147.8 | 172 | 4.134 | 9.6 | 18040 | 251.2
RECC 200*100*10 | 41.2646 | 200 | 100 | 10 | 15 | 25 | 52.5664 | 2664 | 266.4 | 341 | 7.1189 | 30 | 869 | 173.8 | 206 | 4.0659 | 10 | 21560 | 295.3
RECC 200*100*12.5 | 48.7043 | 200 | 100 | 12.5 | 25 | 37.5 | 62.0437 | 3136 | 313.6 | 408 | 7.1095 | 31.25 | 1004 | 200.8 | 245 | 4.0227 | 6.25 | 25410 | 341.5
RECC 200*100*16 | 58.6963 | 200 | 100 | 16 | 32 | 48 | 74.7724 | 3678 | 367.8 | 491 | 7.0135 | 33.28 | 1147 | 229.4 | 290 | 3.9166 | 1.28 | 29820 | 391.1
RECC 200*120*6.3 | 29.3351 | 200 | 120 | 6.3 | 9.45 | 15.75 | 37.3696 | 2065 | 206.5 | 253 | 7.4336 | 21.231 | 929 | 154.8333 | 177 | 4.986 | 11.151 | 20280 | 255.5
RECC 200*120*8 | 36.4573 | 200 | 120 | 8 | 12 | 20 | 46.4425 | 2529 | 252.9 | 313 | 7.3793 | 25.6 | 1128 | 188 | 218 | 4.9283 | 12.8 | 24950 | 309.9
RECC 200*120*10 | 44.4046 | 200 | 120 | 10 | 15 | 25 | 56.5664 | 3026 | 302.6 | 379 | 7.314 | 30 | 1337 | 222.8333 | 263 | 4.8617 | 14 | 30010 | 366.9
RECC 200*120*12.5 | 52.6293 | 200 | 120 | 12.5 | 25 | 37.5 | 67.0437 | 3576 | 357.6 | 455 | 7.3033 | 31.25 | 1562 | 260.3333 | 314 | 4.8268 | 11.25 | 35690 | 428.3
RECC 250*150*6.3 | 37.2479 | 250 | 150 | 6.3 | 9.45 | 15.75 | 47.4496 | 4143 | 331.44 | 402 | 9.3442 | 27.531 | 1874 | 249.8667 | 283 | 6.2845 | 14.931 | 40540 | 412.9
RECC 250*150*8 | 46.5053 | 250 | 150 | 8 | 12 | 20 | 59.2425 | 5111 | 408.88 | 501 | 9.2883 | 33.6 | 2298 | 306.4 | 350 | 6.2281 | 17.6 | 50210 | 505.6
RECC 250*150*10 | 56.9646 | 250 | 150 | 10 | 15 | 25 | 72.5664 | 6174 | 493.92 | 611 | 9.2239 | 40 | 2755 | 367.3333 | 426 | 6.1616 | 20 | 60900 | 605.2
RECC 250*150*12.5 | 68.3293 | 250 | 150 | 12.5 | 25 | 37.5 | 87.0437 | 7387 | 590.96 | 740 | 9.2122 | 43.75 | 3265 | 435.3333 | 514 | 6.1245 | 18.75 | 73260 | 716.6
RECC 250*150*14.2 | 76.0508 | 250 | 150 | 14.2 | 28.4 | 42.6 | 96.8799 | 8141 | 651.28 | 823 | 9.1669 | 46.8032 | 3576 | 476.8 | 570 | 6.0755 | 18.4032 | 81020 | 784.4
RECC 250*150*16 | 83.8163 | 250 | 150 | 16 | 32 | 48 | 106.7724 | 8879 | 710.32 | 906 | 9.1191 | 49.28 | 3873 | 516.4 | 625 | 6.0227 | 17.28 | 88680 | 849.5
RECC 260*180*6.3 | 41.2043 | 260 | 180 | 6.3 | 9.45 | 15.75 | 52.4896 | 5166 | 397.3846 | 475 | 9.9207 | 28.791 | 2929 | 325.4444 | 369 | 7.47 | 18.711 | 58100 | 523.7
RECC 260*180*8 | 51.5293 | 260 | 180 | 8 | 12 | 20 | 65.6425 | 6390 | 491.5385 | 592 | 9.8664 | 35.2 | 3608 | 400.8889 | 459 | 7.4138 | 22.4 | 72210 | 644
RECC 260*180*10 | 63.2446 | 260 | 180 | 10 | 15 | 25 | 80.5664 | 7741 | 595.4615 | 724 | 9.8022 | 42 | 4351 | 483.4444 | 560 | 7.3488 | 26 | 87980 | 775.1
RECC 260*180*12.5 | 76.1793 | 260 | 180 | 12.5 | 25 | 37.5 | 97.0437 | 9299 | 715.3077 | 879 | 9.7889 | 46.25 | 5196 | 577.3333 | 679 | 7.3173 | 26.25 | 106400 | 923.8
RECC 260*180*14.2 | 84.9684 | 260 | 180 | 14.2 | 28.4 | 42.6 | 108.2399 | 10278 | 790.6154 | 980 | 9.7445 | 49.6432 | 5719 | 635.4444 | 755 | 7.2689 | 26.9232 | 118200 | 1016
RECC 260*180*16 | 93.8643 | 260 | 180 | 16 | 32 | 48 | 119.5724 | 11245 | 865 | 1081 | 9.6976 | 52.48 | 6231 | 692.3333 | 831 | 7.2188 | 26.88 | 129900 | 1106
RECC 300*200*6.3 | 47.1389 | 300 | 200 | 6.3 | 9.45 | 15.75 | 60.0496 | 7829 | 521.9333 | 624 | 11.4182 | 33.831 | 4193 | 419.3 | 472 | 8.3562 | 21.231 | 84760 | 680.6
RECC 300*200*8 | 59.0653 | 300 | 200 | 8 | 12 | 20 | 75.2425 | 9717 | 647.8 | 779 | 11.3641 | 41.6 | 5184 | 518.4 | 589 | 8.3004 | 25.6 | 105600 | 840
RECC 300*200*10 | 72.6646 | 300 | 200 | 10 | 15 | 25 | 92.5664 | 11819 | 787.9333 | 956 | 11.2996 | 50 | 6278 | 627.8 | 721 | 8.2354 | 30 | 129100 | 1015
RECC 300*200*12.5 | 87.9543 | 300 | 200 | 12.5 | 25 | 37.5 | 112.0437 | 14273 | 951.5333 | 1165 | 11.2866 | 56.25 | 7537 | 753.7 | 877 | 8.2017 | 31.25 | 156800 | 1217
RECC 300*200*14.2 | 98.3448 | 300 | 200 | 14.2 | 28.4 | 42.6 | 125.2799 | 15832 | 1055.4667 | 1302 | 11.2416 | 61.0032 | 8328 | 832.8 | 978 | 8.1532 | 32.6032 | 174600 | 1343
RECC 300*200*16 | 108.9363 | 300 | 200 | 16 | 32 | 48 | 138.7724 | 17390 | 1159.3333 | 1441 | 11.1943 | 65.28 | 9109 | 910.9 | 1080 | 8.1018 | 33.28 | 192500 | 1468
RECC 350*250*6.3 | 57.0299 | 350 | 250 | 6.3 | 9.45 | 15.75 | 72.6496 | 13203 | 754.4571 | 892 | 13.4809 | 40.131 | 7885 | 630.8 | 709 | 10.418 | 27.531 | 152100 | 1011
RECC 350*250*8 | 71.6253 | 350 | 250 | 8 | 12 | 20 | 91.2425 | 16449 | 939.9429 | 1118 | 13.4268 | 49.6 | 9798 | 783.84 | 888 | 10.3626 | 33.6 | 190300 | 1254
RECC 350*250*10 | 88.3646 | 350 | 250 | 10 | 15 | 25 | 112.5664 | 20102 | 1148.6857 | 1375 | 13.3633 | 60 | 11937 | 954.96 | 1091 | 10.2978 | 40 | 233500 | 1525
RECC 350*250*12.5 | 107.5793 | 350 | 250 | 12.5 | 25 | 37.5 | 137.0437 | 24419 | 1395.3714 | 1685 | 13.3486 | 68.75 | 14444 | 1155.52 | 1334 | 10.2663 | 43.75 | 285300 | 1842
RECC 350*250*14.2 | 120.6388 | 350 | 250 | 14.2 | 28.4 | 42.6 | 153.6799 | 27200 | 1554.2857 | 1887 | 13.3038 | 75.2032 | 16046 | 1283.68 | 1492 | 10.2182 | 46.8032 | 318900 | 2044
RECC 350*250*16 | 134.0563 | 350 | 250 | 16 | 32 | 48 | 170.7724 | 30011 | 1714.9143 | 2095 | 13.2566 | 81.28 | 17654 | 1412.32 | 1655 | 10.1675 | 49.28 | 353300 | 2246
RECC 400*200*8 | 71.6253 | 400 | 200 | 8 | 12 | 20 | 91.2425 | 19562 | 978.1 | 1203 | 14.6423 | 57.6 | 6660 | 666 | 743 | 8.5436 | 25.6 | 157300 | 1135
RECC 400*200*10 | 88.3646 | 400 | 200 | 10 | 15 | 25 | 112.5664 | 23914 | 1195.7 | 1480 | 14.5754 | 70 | 8084 | 808.4 | 911 | 8.4744 | 30 | 192600 | 1376
RECC 400*200*12.5 | 107.5793 | 400 | 200 | 12.5 | 25 | 37.5 | 137.0437 | 29063 | 1453.15 | 1813 | 14.5627 | 81.25 | 9738 | 973.8 | 1111 | 8.4296 | 31.25 | 234400 | 1656
RECC 400*200*14.2 | 120.6388 | 400 | 200 | 14.2 | 28.4 | 42.6 | 153.6799 | 32381 | 1619.05 | 2032 | 14.5157 | 89.4032 | 10784 | 1078.4 | 1242 | 8.3769 | 32.6032 | 261400 | 1834
RECC 400*200*16 | 134.0563 | 400 | 200 | 16 | 32 | 48 | 170.7724 | 35738 | 1786.9 | 2256 | 14.4663 | 97.28 | 11824 | 1182.4 | 1374 | 8.321 | 33.28 | 288700 | 2010
RECC 450*250*8 | 84.1853 | 450 | 250 | 8 | 12 | 20 | 107.2425 | 30082 | 1336.9778 | 1622 | 16.7483 | 65.6 | 12142 | 971.36 | 1081 | 10.6405 | 33.6 | 270800 | 1629
RECC 450*250*10 | 104.0646 | 450 | 250 | 10 | 15 | 25 | 132.5664 | 36895 | 1639.7778 | 2000 | 16.6827 | 80 | 14819 | 1185.52 | 1331 | 10.5729 | 40 | 332800 | 1986
RECC 450*250*12.5 | 127.2043 | 450 | 250 | 12.5 | 25 | 37.5 | 162.0437 | 45026 | 2001.1556 | 2458 | 16.6692 | 93.75 | 17973 | 1437.84 | 1631 | 10.5316 | 43.75 | 407200 | 2406
RECC 450*250*14.2 | 142.9328 | 450 | 250 | 14.2 | 28.4 | 42.6 | 182.0799 | 50315 | 2236.2222 | 2759 | 16.6233 | 103.6032 | 19999 | 1599.92 | 1827 | 10.4803 | 46.8032 | 455800 | 2675
RECC 450*250*16 | 159.1763 | 450 | 250 | 16 | 32 | 48 | 202.7724 | 55705 | 2475.7778 | 3070 | 16.5746 | 113.28 | 22041 | 1763.28 | 2029 | 10.4258 | 49.28 | 505500 | 2947
RECC 500*300*8 | 96.7453 | 500 | 300 | 8 | 12 | 20 | 123.2425 | 53762 | 2150.48 | 2595 | 20.8861 | 73.6 | 24439 | 1629.2667 | 1826 | 14.0819 | 41.6 | 524500 | 2696
RECC 500*300*10 | 119.7646 | 500 | 300 | 10 | 15 | 25 | 152.5664 | 65813 | 2632.52 | 3196 | 20.7695 | 90 | 29780 | 1985.3333 | 2244 | 13.9712 | 50 | 643900 | 3281
RECC 500*300*12.5 | 146.8293 | 500 | 300 | 12.5 | 25 | 37.5 | 187.0437 | 73700 | 2948 | 3593 | 19.8501 | 106.25 | 33245 | 2216.3333 | 2519 | 13.3319 | 56.25 | 722400 | 3660
RECC 500*300*14.2 | 165.2268 | 500 | 300 | 14.2 | 28.4 | 42.6 | 210.4799 | 81783 | 3271.32 | 4005 | 19.7118 | 117.8032 | 36768 | 2451.2 | 2804 | 13.2169 | 61.0032 | 803300 | 4044
RECC 500*300*16 | 184.2963 | 500 | 300 | 16 | 32 | 48 | 234.7724 | 98777 | 3951.08 | 4885 | 20.5118 | 129.28 | 44078 | 2938.5333 | 3408 | 13.7021 | 65.28 | 974500 | 4842

## Tubes_CHS
Type de profilé | Masse | Dimensions |  | Aire | Inertie | Modules de flexion |  | Rayon de giration | Inertie de Torsion | Constante de Torsion
| G (kg/ml) | h (mm) | t | A (cm2) | I (cm4) | Wel (cm3) | Wpl (cm3) | i (cm) | It (cm4) | Ct (cm3)
CIRF
CIRF 21.3*2 | 0.95193 | 21.3 | 2 | 1.2127 | 0.57069 | 0.53586 | 0.748 | 0.68601 | 1.141 | 1.072
CIRF 21.3*2.5 | 1.1591 | 21.3 | 2.5 | 1.4765 | 0.66387 | 0.62336 | 0.889 | 0.67053 | 1.328 | 1.247
CIRF 21.3*3 | 1.3539 | 21.3 | 3 | 1.7247 | 0.7414 | 0.69615 | 1.01 | 0.65564 | 1.483 | 1.392
CIRF 26.9*2 | 1.2281 | 26.9 | 2 | 1.5645 | 1.2203 | 0.90732 | 1.24 | 0.88318 | 2.441 | 1.815
CIRF 26.9*2.5 | 1.5044 | 26.9 | 2.5 | 1.9164 | 1.4411 | 1.0715 | 1.49 | 0.86719 | 2.882 | 2.143
CIRF 26.9*3 | 1.7682 | 26.9 | 3 | 2.2525 | 1.6337 | 1.2146 | 1.72 | 0.85162 | 3.267 | 2.429
CIRF 33.7*2 | 1.5635 | 33.7 | 2 | 1.9918 | 2.5118 | 1.4907 | 2.01 | 1.123 | 5.024 | 2.981
CIRF 33.7*2.5 | 1.9236 | 33.7 | 2.5 | 2.4504 | 3.0008 | 1.7809 | 2.44 | 1.1066 | 6.002 | 3.562
CIRF 33.7*3 | 2.2713 | 33.7 | 3 | 2.8934 | 3.4413 | 2.0423 | 2.84 | 1.0906 | 6.883 | 4.085
CIRF 42.4*2 | 1.9926 | 42.4 | 2 | 2.5384 | 5.1915 | 2.4488 | 3.27 | 1.4301 | 10.38 | 4.898
CIRF 42.4*2.5 | 2.46 | 42.4 | 2.5 | 3.1337 | 6.2607 | 2.9531 | 3.99 | 1.4134 | 12.52 | 5.906
CIRF 42.4*3 | 2.915 | 42.4 | 3 | 3.7134 | 7.2474 | 3.4186 | 4.67 | 1.397 | 14.49 | 6.837
CIRF 42.4*4 | 3.788 | 42.4 | 4 | 4.8255 | 8.9908 | 4.241 | 5.92 | 1.365 | 17.98 | 8.482
CIRF 48.3*2 | 2.2837 | 48.3 | 2 | 2.9091 | 7.8098 | 3.2339 | 4.29 | 1.6385 | 15.62 | 6.468
CIRF 48.3*2.5 | 2.8237 | 48.3 | 2.5 | 3.5971 | 9.4599 | 3.9172 | 5.25 | 1.6217 | 18.92 | 7.834
CIRF 48.3*3 | 3.3515 | 48.3 | 3 | 4.2694 | 10.9996 | 4.5547 | 6.17 | 1.6051 | 22 | 9.109
CIRF 48.3*4 | 4.37 | 48.3 | 4 | 5.5669 | 13.7676 | 5.7009 | 7.87 | 1.5726 | 27.54 | 11.4
CIRF 48.3*5 | 5.3392 | 48.3 | 5 | 6.8015 | 16.1527 | 6.6885 | 9.42 | 1.5411 | 32.31 | 13.38
CIRF 60.3*2 | 2.8755 | 60.3 | 2 | 3.6631 | 15.5814 | 5.168 | 6.8 | 2.0624 | 31.16 | 10.34
CIRF 60.3*2.5 | 3.5636 | 60.3 | 2.5 | 4.5396 | 18.9931 | 6.2995 | 8.36 | 2.0454 | 37.99 | 12.6
CIRF 60.3*3 | 4.2393 | 60.3 | 3 | 5.4004 | 22.2246 | 7.3713 | 9.86 | 2.0286 | 44.45 | 14.74
CIRF 60.3*4 | 5.5538 | 60.3 | 4 | 7.0749 | 28.1729 | 9.3443 | 12.7 | 1.9955 | 56.35 | 18.69
CIRF 60.3*5 | 6.8189 | 60.3 | 5 | 8.6865 | 33.4766 | 11.1033 | 15.3 | 1.9631 | 66.95 | 22.21
CIRF 76.1*2 | 3.6548 | 76.1 | 2 | 4.6558 | 31.9787 | 8.4044 | 11 | 2.6208 | 63.96 | 16.81
CIRF 76.1*2.5 | 4.5377 | 76.1 | 2.5 | 5.7805 | 39.1863 | 10.2986 | 13.5 | 2.6037 | 78.37 | 20.6
CIRF 76.1*3 | 5.4083 | 76.1 | 3 | 6.8895 | 46.0961 | 12.1146 | 16 | 2.5867 | 92.19 | 24.23
CIRF 76.1*4 | 7.1124 | 76.1 | 4 | 9.0604 | 59.0555 | 15.5205 | 20.8 | 2.553 | 118.1 | 31.04
CIRF 76.1*5 | 8.7672 | 76.1 | 5 | 11.1684 | 70.922 | 18.6392 | 25.3 | 2.52 | 141.8 | 37.28
CIRF 76.1*6 | 10.3726 | 76.1 | 6 | 13.2135 | 81.7589 | 21.4872 | 29.6 | 2.4875 | 163.5 | 42.97
CIRF 76.1*6.3 | 10.8446 | 76.1 | 6.3 | 13.8148 | 84.8185 | 22.2913 | 30.8 | 2.4778 | 169.6 | 44.58
CIRF 88.9*2 | 4.2862 | 88.9 | 2 | 5.4601 | 51.5679 | 11.6013 | 15.1 | 3.0732 | 103.1 | 23.2
CIRF 88.9*2.5 | 5.3269 | 88.9 | 2.5 | 6.7858 | 63.373 | 14.2572 | 18.7 | 3.056 | 126.7 | 28.51
CIRF 88.9*3 | 6.3553 | 88.9 | 3 | 8.0959 | 74.7636 | 16.8197 | 22.1 | 3.0389 | 149.5 | 33.64
CIRF 88.9*4 | 8.375 | 88.9 | 4 | 10.6688 | 96.3398 | 21.6738 | 28.9 | 3.005 | 192.7 | 43.35
CIRF 88.9*5 | 10.3455 | 88.9 | 5 | 13.179 | 116.3739 | 26.1808 | 35.2 | 2.9716 | 232.7 | 52.36
CIRF 88.9*6 | 12.2666 | 88.9 | 6 | 15.6263 | 134.941 | 30.3579 | 41.3 | 2.9386 | 269.9 | 60.72
CIRF 88.9*6.3 | 12.8334 | 88.9 | 6.3 | 16.3482 | 140.2361 | 31.5492 | 43.1 | 2.9288 | 280.5 | 63.1
CIRF 101.6*2 | 4.9126 | 101.6 | 2 | 6.2581 | 77.6324 | 15.282 | 19.8 | 3.5221 | 155.3 | 30.56
CIRF 101.6*2.5 | 6.1099 | 101.6 | 2.5 | 7.7833 | 95.6086 | 18.8206 | 24.6 | 3.5048 | 191.2 | 37.64
CIRF 101.6*3 | 7.2949 | 101.6 | 3 | 9.2928 | 113.0352 | 22.251 | 29.2 | 3.4876 | 226.1 | 44.5
CIRF 101.6*4 | 9.6279 | 101.6 | 4 | 12.2648 | 146.2845 | 28.7962 | 38.1 | 3.4536 | 292.6 | 57.59
CIRF 101.6*5 | 11.9115 | 101.6 | 5 | 15.1739 | 177.4693 | 34.9349 | 46.7 | 3.4199 | 354.9 | 69.87
CIRF 101.6*6 | 14.1458 | 101.6 | 6 | 18.0202 | 206.677 | 40.6844 | 54.9 | 3.3866 | 413.4 | 81.37
CIRF 101.6*6.3 | 14.8065 | 101.6 | 6.3 | 18.8618 | 215.0666 | 42.3359 | 57.3 | 3.3767 | 430.1 | 84.67
CIRF 114.3*2.5 | 6.8929 | 114.3 | 2.5 | 8.7808 | 137.2595 | 24.0174 | 31.3 | 3.9537 | 274.5 | 48.03
CIRF 114.3*3 | 8.2345 | 114.3 | 3 | 10.4898 | 162.5482 | 28.4424 | 37.2 | 3.9365 | 325.1 | 56.88
CIRF 114.3*4 | 10.8807 | 114.3 | 4 | 13.8607 | 211.0655 | 36.9318 | 48.7 | 3.9023 | 422.1 | 73.86
CIRF 114.3*5 | 13.4775 | 114.3 | 5 | 17.1688 | 256.9202 | 44.9554 | 59.8 | 3.8684 | 513.8 | 89.91
CIRF 114.3*6 | 16.025 | 114.3 | 6 | 20.4141 | 300.2116 | 52.5305 | 70.4 | 3.8349 | 600.4 | 105.1
CIRF 114.3*6.3 | 16.7797 | 114.3 | 6.3 | 21.3754 | 312.7138 | 54.7181 | 73.6 | 3.8249 | 625.4 | 109.4
CIRF 114.3*8 | 20.9721 | 114.3 | 8 | 26.7161 | 379.4919 | 66.4028 | 90.6 | 3.7689 | 759 | 132.8
CIRF 139.7*3 | 10.1137 | 139.7 | 3 | 12.8837 | 301.0896 | 43.1052 | 56.1 | 4.8342 | 602.2 | 86.21
CIRF 139.7*4 | 13.3863 | 139.7 | 4 | 17.0526 | 392.8589 | 56.2432 | 73.7 | 4.7998 | 785.7 | 112.5
CIRF 139.7*5 | 16.6095 | 139.7 | 5 | 21.1586 | 480.5412 | 68.7962 | 90.8 | 4.7656 | 961.1 | 137.6
CIRF 139.7*6 | 19.7835 | 139.7 | 6 | 25.2019 | 564.2598 | 80.7816 | 107 | 4.7318 | 1129 | 161.6
CIRF 139.7*6.3 | 20.726 | 139.7 | 6.3 | 26.4026 | 588.6206 | 84.2692 | 112 | 4.7217 | 1177 | 168.5
CIRF 139.7*8 | 25.9834 | 139.7 | 8 | 33.0998 | 720.2889 | 103.1194 | 139 | 4.6649 | 1441 | 206.2
CIRF 139.7*10 | 31.986 | 139.7 | 10 | 40.7465 | 861.894 | 123.3921 | 169 | 4.5992 | 1724 | 246.8
CIRF 168.3*3 | 12.2296 | 168.3 | 3 | 15.5792 | 532.2832 | 63.2541 | 82 | 5.8452 | 1065 | 126.5
CIRF 168.3*4 | 16.2075 | 168.3 | 4 | 20.6465 | 697.0917 | 82.8392 | 108 | 5.8106 | 1394 | 165.7
CIRF 168.3*5 | 20.1361 | 168.3 | 5 | 25.6511 | 855.8456 | 101.7048 | 133 | 5.7762 | 1712 | 203.4
CIRF 168.3*6 | 24.0154 | 168.3 | 6 | 30.5928 | 1008.6949 | 119.8687 | 158 | 5.7421 | 2017 | 239.7
CIRF 168.3*6.3 | 25.1695 | 168.3 | 6.3 | 32.0631 | 1053.4205 | 125.1837 | 165 | 5.7319 | 2107 | 250.4
CIRF 168.3*8 | 31.6259 | 168.3 | 8 | 40.2878 | 1297.2712 | 154.1618 | 206 | 5.6745 | 2595 | 308.3
CIRF 168.3*10 | 39.0392 | 168.3 | 10 | 49.7314 | 1563.9839 | 185.8567 | 251 | 5.6079 | 3128 | 371.7
CIRF 177.8*4 | 17.1447 | 177.8 | 4 | 21.8404 | 825.0859 | 92.8106 | 121 | 6.1464 | 1650 | 185.6
CIRF 177.8*5 | 21.3075 | 177.8 | 5 | 27.1434 | 1013.9687 | 114.0572 | 149 | 6.112 | 2028 | 228.1
CIRF 177.8*6 | 25.4211 | 177.8 | 6 | 32.3835 | 1196.2171 | 134.5576 | 177 | 6.0778 | 2392 | 269.1
CIRF 177.8*6.3 | 26.6455 | 177.8 | 6.3 | 33.9433 | 1249.6214 | 140.5648 | 185 | 6.0675 | 2499 | 281.1
CIRF 177.8*8 | 33.5002 | 177.8 | 8 | 42.6754 | 1541.4374 | 173.39 | 231 | 6.01 | 3083 | 346.8
CIRF 177.8*10 | 41.382 | 177.8 | 10 | 52.7159 | 1861.9818 | 209.4468 | 282 | 5.9432 | 3724 | 418.9
CIRF 177.8*12 | 49.0665 | 177.8 | 12 | 62.5051 | 2159.0552 | 242.8634 | 330 | 5.8772 | 4318 | 485.7
CIRF 177.8*12.5 | 50.9568 | 177.8 | 12.5 | 64.9132 | 2229.7946 | 250.8205 | 342 | 5.8609 | 4460 | 501.6
CIRF 193.7*4 | 18.7131 | 193.7 | 4 | 23.8384 | 1072.7905 | 110.7683 | 144 | 6.7084 | 2146 | 221.5
CIRF 193.7*5 | 23.2681 | 193.7 | 5 | 29.6409 | 1320.2324 | 136.3172 | 178 | 6.6739 | 2640 | 272.6
CIRF 193.7*6 | 27.7738 | 193.7 | 6 | 35.3806 | 1559.7231 | 161.0452 | 211 | 6.6396 | 3119 | 322.1
CIRF 193.7*6.3 | 29.1159 | 193.7 | 6.3 | 37.0903 | 1630.0456 | 168.3062 | 221 | 6.6293 | 3260 | 336.6
CIRF 193.7*8 | 36.6371 | 193.7 | 8 | 46.6715 | 2015.5373 | 208.1092 | 276 | 6.5716 | 4031 | 416.2
CIRF 193.7*10 | 45.3032 | 193.7 | 10 | 57.7111 | 2441.5882 | 252.1 | 338 | 6.5044 | 4883 | 504.2
CIRF 193.7*12 | 53.7719 | 193.7 | 12 | 68.4993 | 2839.2004 | 293.1544 | 397 | 6.4381 | 5678 | 586.3
CIRF 193.7*12.5 | 55.8583 | 193.7 | 12.5 | 71.1571 | 2934.3122 | 302.9749 | 411 | 6.4216 | 5869 | 605.9
CIRF 219.1*4 | 21.2188 | 219.1 | 4 | 27.0303 | 1563.8362 | 142.7509 | 185 | 7.6062 | 3128 | 285.5
CIRF 219.1*5 | 26.4001 | 219.1 | 5 | 33.6307 | 1928.0429 | 175.9966 | 229 | 7.5716 | 3856 | 352
CIRF 219.1*6 | 31.5322 | 219.1 | 6 | 40.1684 | 2281.9474 | 208.3019 | 273 | 7.5372 | 4564 | 416.6
CIRF 219.1*6.3 | 33.0622 | 219.1 | 6.3 | 42.1174 | 2386.1393 | 217.8128 | 285 | 7.5269 | 4772 | 435.6
CIRF 219.1*8 | 41.6483 | 219.1 | 8 | 53.0552 | 2959.6329 | 270.1627 | 357 | 7.4689 | 5919 | 540.3
CIRF 219.1*10 | 51.5672 | 219.1 | 10 | 65.6907 | 3598.439 | 328.4746 | 438 | 7.4013 | 7197 | 656.9
CIRF 219.1*12 | 61.2888 | 219.1 | 12 | 78.0749 | 4199.882 | 383.3758 | 515 | 7.3344 | 8400 | 766.8
CIRF 219.1*12.5 | 63.6883 | 219.1 | 12.5 | 81.1316 | 4344.5795 | 396.5842 | 534 | 7.3178 | 8689 | 793.2
CIRF 244.5*5 | 29.5321 | 244.5 | 5 | 37.6206 | 2698.5824 | 220.7429 | 287 | 8.4694 | 5397 | 441.5
CIRF 244.5*6 | 35.2906 | 244.5 | 6 | 44.9562 | 3198.5346 | 261.6388 | 341 | 8.4349 | 6397 | 523.3
CIRF 244.5*6.3 | 37.0085 | 244.5 | 6.3 | 47.1446 | 3346.0267 | 273.7036 | 358 | 8.4246 | 6692 | 547.4
CIRF 244.5*8 | 46.6596 | 244.5 | 8 | 59.4389 | 4160.4467 | 340.3228 | 448 | 8.3663 | 8321 | 680.6
CIRF 244.5*10 | 57.8312 | 244.5 | 10 | 73.6703 | 5073.1473 | 414.9814 | 550 | 8.2984 | 10150 | 830
CIRF 244.5*12 | 68.8056 | 244.5 | 12 | 87.6504 | 5938.3444 | 485.7541 | 649 | 8.2311 | 11880 | 971.5
CIRF 244.5*12.5 | 71.5184 | 244.5 | 12.5 | 91.1062 | 6147.4184 | 502.8563 | 673 | 8.2143 | 12290 | 1006
CIRF 273*5 | 33.0464 | 273 | 5 | 42.0973 | 3780.8149 | 276.9828 | 359 | 9.4769 | 7562 | 554
CIRF 273*6 | 39.5077 | 273 | 6 | 50.3283 | 4487.0838 | 328.7241 | 428 | 9.4423 | 8974 | 657.4
CIRF 273*6.3 | 41.4365 | 273 | 6.3 | 52.7854 | 4695.8234 | 344.0164 | 448 | 9.4319 | 9392 | 688
CIRF 273*8 | 52.2824 | 273 | 8 | 66.6018 | 5851.7143 | 428.697 | 562 | 9.3734 | 11700 | 857.4
CIRF 273*10 | 64.8598 | 273 | 10 | 82.6239 | 7154.0925 | 524.1093 | 692 | 9.3052 | 14310 | 1048
CIRF 273*12 | 77.2398 | 273 | 12 | 98.3947 | 8396.1412 | 615.1019 | 818 | 9.2375 | 16790 | 1230
CIRF 273*12.5 | 80.304 | 273 | 12.5 | 102.2981 | 8697.4493 | 637.1758 | 849 | 9.2207 | 17390 | 1274
CIRF 323.9*5 | 39.3228 | 323.9 | 5 | 50.0927 | 6369.4245 | 393.2957 | 509 | 11.2762 | 12740 | 786.6
CIRF 323.9*6 | 47.0393 | 323.9 | 6 | 59.9227 | 7572.4671 | 467.5806 | 606 | 11.2415 | 15140 | 935.2
CIRF 323.9*6.3 | 49.3447 | 323.9 | 6.3 | 62.8595 | 7928.8969 | 489.5892 | 636 | 11.2311 | 15860 | 979.2
CIRF 323.9*8 | 62.3245 | 323.9 | 8 | 79.3943 | 9910.0806 | 611.9222 | 799 | 11.1723 | 19820 | 1224
CIRF 323.9*10 | 77.4125 | 323.9 | 10 | 98.6146 | 12158.3424 | 750.7467 | 986 | 11.1037 | 24320 | 1501
CIRF 323.9*12 | 92.3031 | 323.9 | 12 | 117.5835 | 14319.5589 | 884.1963 | 1168 | 11.0355 | 28640 | 1768
CIRF 323.9*12.5 | 95.9949 | 323.9 | 12.5 | 122.2865 | 14846.5296 | 916.7354 | 1213 | 11.0185 | 29690 | 1833
CIRF 355.6*5 | 43.2316 | 355.6 | 5 | 55.0721 | 8463.5769 | 476.0167 | 615 | 12.3968 | 16930 | 952
CIRF 355.6*6 | 51.73 | 355.6 | 6 | 65.898 | 10070.5528 | 566.3978 | 733 | 12.362 | 20140 | 1133
CIRF 355.6*6.3 | 54.2699 | 355.6 | 6.3 | 69.1336 | 10547.2064 | 593.2062 | 769 | 12.3516 | 21090 | 1186
CIRF 355.6*8 | 68.5787 | 355.6 | 8 | 87.3614 | 13201.3746 | 742.4845 | 967 | 12.2928 | 26400 | 1485
CIRF 355.6*10 | 85.2302 | 355.6 | 10 | 108.5734 | 16223.4997 | 912.4578 | 1195 | 12.2239 | 32450 | 1825
CIRF 355.6*12 | 101.6843 | 355.6 | 12 | 129.5341 | 19139.4735 | 1076.4608 | 1417 | 12.1555 | 38280 | 2153
CIRF 355.6*12.5 | 105.767 | 355.6 | 12.5 | 134.7351 | 19852.1763 | 1116.5453 | 1472 | 12.1385 | 39700 | 2233
CIRF 355.6*16 | 134.0007 | 355.6 | 16 | 170.7016 | 24662.9982 | 1387.1203 | 1847 | 12.02 | 49330 | 2774
CIRF 355.6*20 | 165.528 | 355.6 | 20 | 210.8637 | 29791.709 | 1675.5742 | 2255 | 11.8863 | 59580 | 3351
CIRF 406.4*6 | 59.2468 | 406.4 | 6 | 75.4736 | 15128.3252 | 744.5042 | 962 | 14.1579 | 30260 | 1489
CIRF 406.4*6.3 | 62.1625 | 406.4 | 6.3 | 79.1879 | 15849.4339 | 779.9918 | 1009 | 14.1474 | 31700 | 1560
CIRF 406.4*8 | 78.6011 | 406.4 | 8 | 100.1288 | 19873.8928 | 978.0459 | 1270 | 14.0884 | 39750 | 1956
CIRF 406.4*10 | 97.7582 | 406.4 | 10 | 124.5327 | 24475.8127 | 1204.5183 | 1572 | 14.0193 | 48950 | 2409
CIRF 406.4*12 | 116.718 | 406.4 | 12 | 148.6853 | 28937.0136 | 1424.0656 | 1867 | 13.9506 | 57870 | 2848
CIRF 406.4*12.5 | 121.4271 | 406.4 | 12.5 | 154.6842 | 30030.6667 | 1477.8871 | 1940 | 13.9335 | 60060 | 2956
CIRF 406.4*16 | 154.0456 | 406.4 | 16 | 196.2364 | 37448.8209 | 1842.9538 | 2440 | 13.8143 | 74900 | 3686
CIRF 406.4*20 | 190.5841 | 406.4 | 20 | 242.7823 | 45432.1394 | 2235.8336 | 2989 | 13.6796 | 90860 | 4472
CIRF 406.4*25 | 235.1474 | 406.4 | 25 | 299.5509 | 54702.0908 | 2692.032 | 3642 | 13.5135 | 109400 | 5384
CIRF 457*6 | 66.734 | 457 | 6 | 85.0115 | 21618.1049 | 946.0877 | 1220 | 15.9467 | 43240 | 1892
CIRF 457*6.3 | 70.0241 | 457 | 6.3 | 89.2027 | 22654.1597 | 991.4293 | 1280 | 15.9362 | 45310 | 1983
CIRF 457*8 | 88.5841 | 457 | 8 | 112.846 | 28446.3628 | 1244.9174 | 1613 | 15.8771 | 56890 | 2490
CIRF 457*10 | 110.2369 | 457 | 10 | 140.4292 | 35091.3241 | 1535.7253 | 1998 | 15.8078 | 70180 | 3071
CIRF 457*12 | 131.6924 | 457 | 12 | 167.761 | 41556.2988 | 1818.6564 | 2377 | 15.7388 | 83110 | 3637
CIRF 457*12.5 | 137.0255 | 457 | 12.5 | 174.5547 | 43144.8046 | 1888.1753 | 2470 | 15.7217 | 86290 | 3776
CIRF 457*16 | 174.0116 | 457 | 16 | 221.6708 | 53959.3778 | 2361.4607 | 3113 | 15.602 | 107900 | 4723
CIRF 457*20 | 215.5415 | 457 | 20 | 274.5752 | 65681.4763 | 2874.4629 | 3822 | 15.4665 | 131400 | 5749
CIRF 457*25 | 266.3442 | 457 | 25 | 339.292 | 79415.1112 | 3475.4972 | 4671 | 15.2991 | 158800 | 6951
CIRF 457*30 | 315.9138 | 457 | 30 | 402.438 | 92172.8947 | 4033.8247 | 5479 | 15.1339 | 184300 | 8068
CIRF 508*6 | 74.2804 | 508 | 6 | 94.6248 | 29811.534 | 1173.6824 | 1512 | 17.7496 | 59620 | 2347
CIRF 508*6.3 | 77.9479 | 508 | 6.3 | 99.2966 | 31246.4883 | 1230.1767 | 1586 | 17.7392 | 62490 | 2460
CIRF 508*8 | 98.646 | 508 | 8 | 125.6637 | 39279.9613 | 1546.4552 | 2000 | 17.6799 | 78560 | 3093
CIRF 508*10 | 122.8143 | 508 | 10 | 156.4513 | 48520.2461 | 1910.2459 | 2480 | 17.6105 | 97040 | 3820
CIRF 508*12 | 146.7853 | 508 | 12 | 186.9876 | 57536.0829 | 2265.2001 | 2953 | 17.5414 | 115100 | 4530
CIRF 508*12.5 | 152.7472 | 508 | 12.5 | 194.5824 | 59755.4022 | 2352.5749 | 3070 | 17.5241 | 119500 | 4705
CIRF 508*16 | 194.1353 | 508 | 16 | 247.3062 | 74909.04 | 2949.1748 | 3874 | 17.404 | 149800 | 5898
CIRF 508*20 | 240.6963 | 508 | 20 | 306.6194 | 91427.7855 | 3599.5191 | 4766 | 17.2679 | 182900 | 7199
CIRF 508*25 | 297.7876 | 508 | 25 | 379.3473 | 110918.3092 | 4366.8626 | 5837 | 17.0995 | 221800 | 8734
CIRF 508*30 | 353.6459 | 508 | 30 | 450.5044 | 129173.1227 | 5085.556 | 6864 | 16.9331 | 258300 | 10170
CIRF 610*6 | 89.3733 | 610 | 6 | 113.8513 | 51923.6012 | 1702.4132 | 2189 | 21.3557 | 103800 | 3405
CIRF 610*6.3 | 93.7953 | 610 | 6.3 | 119.4845 | 54439.14 | 1784.8898 | 2296 | 21.3452 | 108900 | 3570
CIRF 610*8 | 118.7698 | 610 | 8 | 151.2991 | 68551.3537 | 2247.5854 | 2899 | 21.2858 | 137100 | 4495
CIRF 610*10 | 147.969 | 610 | 10 | 188.4956 | 84846.5636 | 2781.8545 | 3600 | 21.2161 | 169700 | 5564
CIRF 610*12 | 176.9709 | 610 | 12 | 225.4407 | 100813.6944 | 3305.367 | 4292 | 21.1467 | 201600 | 6611
CIRF 610*12.5 | 184.1906 | 610 | 12.5 | 234.6377 | 104754.735 | 3434.5815 | 4463 | 21.1294 | 209500 | 6869
CIRF 610*16 | 234.3829 | 610 | 16 | 298.577 | 131781.4225 | 4320.7024 | 5647 | 21.0087 | 263600 | 8641
CIRF 610*20 | 291.0057 | 610 | 20 | 370.7079 | 161489.6434 | 5294.7424 | 6965 | 20.8716 | 323000 | 10590
CIRF 610*25 | 360.6745 | 610 | 25 | 459.4579 | 196906.4372 | 6455.9488 | 8561 | 20.7018 | 393800 | 12910
CIRF 610*30 | 429.1101 | 610 | 30 | 546.6371 | 230475.8764 | 7556.5861 | 10101 | 20.5335 | 461000 | 15110
CIRF 711*6 | 104.3182 | 711 | 6 | 132.8894 | 82567.6535 | 2322.5782 | 2982 | 24.9264 | 165100 | 4645
CIRF 711*6.3 | 109.4875 | 711 | 6.3 | 139.4745 | 86586.0561 | 2435.6134 | 3129 | 24.9159 | 173200 | 4871
CIRF 711*8 | 138.6963 | 711 | 8 | 176.6832 | 109162.1511 | 3070.6653 | 3954 | 24.8564 | 218300 | 6141
CIRF 711*10 | 172.8771 | 711 | 10 | 220.2256 | 135301.4059 | 3805.9467 | 4914 | 24.7866 | 270600 | 7612
CIRF 711*12 | 206.8607 | 711 | 12 | 263.5168 | 160990.643 | 4528.5694 | 5864 | 24.717 | 322000 | 9057
CIRF 711*12.5 | 215.3257 | 711 | 12.5 | 274.3003 | 167343.2464 | 4707.2643 | 6099 | 24.6997 | 334700 | 9415
CIRF 711*16 | 274.2359 | 711 | 16 | 349.3451 | 211039.8135 | 5936.4223 | 7730 | 24.5785 | 422100 | 11870
CIRF 711*20 | 340.822 | 711 | 20 | 434.1681 | 259350.8601 | 7295.3828 | 9552 | 24.4408 | 518700 | 14590
CIRF 711*25 | 422.9448 | 711 | 25 | 538.7831 | 317357.4126 | 8927.0721 | 11770 | 24.2699 | 634700 | 17850
CIRF 711*30 | 503.8345 | 711 | 30 | 641.8274 | 372790.1898 | 10486.3626 | 13922 | 24.1003 | 745600 | 20970
CIRF 762*6 | 111.8646 | 762 | 6 | 142.5026 | 101813.1507 | 2672.2612 | 3429 | 26.7295 | 203600 | 5345
CIRF 762*6.3 | 117.4112 | 762 | 6.3 | 149.5684 | 106777.2875 | 2802.5535 | 3598 | 26.719 | 213600 | 5605
CIRF 762*8 | 148.7582 | 762 | 8 | 189.5009 | 134683.005 | 3534.987 | 4548 | 26.6594 | 269400 | 7070
CIRF 762*10 | 185.4545 | 762 | 10 | 236.2478 | 167028.3529 | 4383.9463 | 5655 | 26.5896 | 334100 | 8768
CIRF 762*12 | 221.9535 | 762 | 12 | 282.7433 | 198854.8039 | 5219.2862 | 6751 | 26.5199 | 397700 | 10440
CIRF 762*12.5 | 231.0474 | 762 | 12.5 | 294.328 | 206730.9935 | 5426.0103 | 7023 | 26.5025 | 413500 | 10850
CIRF 762*16 | 294.3597 | 762 | 16 | 374.9805 | 260973.3031 | 6849.693 | 8906 | 26.3811 | 521900 | 13700
CIRF 762*20 | 365.9767 | 762 | 20 | 466.2123 | 321082.7764 | 8427.3695 | 11014 | 26.2432 | 642200 | 16850
CIRF 762*25 | 454.3882 | 762 | 25 | 578.8384 | 393461.0927 | 10327.0628 | 13584 | 26.0719 | 786900 | 20650
CIRF 762*30 | 541.5666 | 762 | 30 | 689.8937 | 462853.1641 | 12148.377 | 16084 | 25.9018 | 925700 | 24300
CIRF 813*8 | 158.8201 | 813 | 8 | 202.3186 | 163900.5471 | 4031.9938 | 5184 | 28.4625 | 327800 | 8064
CIRF 813*10 | 198.0319 | 813 | 10 | 252.2699 | 203363.9032 | 5002.802 | 6448 | 28.3925 | 406700 | 10010
CIRF 813*12 | 237.0464 | 813 | 12 | 301.9699 | 242234.5805 | 5959.0303 | 7700 | 28.3228 | 484500 | 11920
CIRF 813*12.5 | 246.7692 | 813 | 12.5 | 314.3556 | 251860.3434 | 6195.8264 | 8011 | 28.3054 | 503700 | 12390
CIRF 813*16 | 314.4835 | 813 | 16 | 400.6159 | 318221.7248 | 7828.3327 | 10165 | 28.1839 | 636400 | 15660
CIRF 813*20 | 391.1314 | 813 | 20 | 498.2566 | 391909.3301 | 9641.0659 | 12580 | 28.0457 | 783800 | 19280
CIRF 813*25 | 485.8316 | 813 | 25 | 618.8938 | 480856.4638 | 11829.1873 | 15529 | 27.874 | 961700 | 23660
CIRF 813*30 | 579.2987 | 813 | 30 | 737.9601 | 566374.2408 | 13932.9457 | 18402 | 27.7035 | 1133000 | 27870
CIRF 914*8 | 178.7466 | 914 | 8 | 227.7026 | 233651.3669 | 5112.7214 | 6567 | 32.0332 | 467300 | 10230
CIRF 914*10 | 222.94 | 914 | 10 | 284 | 290147.1554 | 6348.9531 | 8172 | 31.9632 | 580300 | 12700
CIRF 914*12 | 266.9361 | 914 | 12 | 340.046 | 345889.6791 | 7568.702 | 9764 | 31.8933 | 691800 | 15140
CIRF 914*12.5 | 277.9043 | 914 | 12.5 | 354.0182 | 359708.4013 | 7871.081 | 10159 | 31.8759 | 719400 | 15740
CIRF 914*16 | 354.3365 | 914 | 16 | 451.384 | 455141.8045 | 9959.3393 | 12904 | 31.7541 | 910300 | 19920
CIRF 914*20 | 440.9477 | 914 | 20 | 561.7168 | 561461.1853 | 12285.8027 | 15987 | 31.6156 | 1123000 | 24570
CIRF 914*25 | 548.1019 | 914 | 25 | 698.219 | 690316.8741 | 15105.4021 | 19763 | 31.4433 | 1381000 | 30210
CIRF 914*30 | 654.023 | 914 | 30 | 833.1504 | 814775.2403 | 17828.7799 | 23453 | 31.2721 | 1630000 | 35660
CIRF 1016*8 | 198.8704 | 1016 | 8 | 253.338 | 321779.8342 | 6334.2487 | 8129 | 35.6393 | 643600 | 12670
CIRF 1016*10 | 248.0947 | 1016 | 10 | 316.0442 | 399849.667 | 7871.0564 | 10121 | 35.5692 | 799700 | 15740
CIRF 1016*12 | 297.1218 | 1016 | 12 | 378.4991 | 476984.5443 | 9389.4595 | 12097 | 35.4993 | 954000 | 18780
CIRF 1016*12.5 | 309.3477 | 1016 | 12.5 | 394.0735 | 496123.0557 | 9766.2019 | 12588 | 35.4818 | 992200 | 19530
CIRF 1016*16 | 394.584 | 1016 | 16 | 502.6548 | 628479.3803 | 12371.6413 | 16001 | 35.3599 | 1257000 | 24740
CIRF 1016*20 | 491.2571 | 1016 | 20 | 625.8053 | 776323.9369 | 15281.9673 | 19843 | 35.221 | 1553000 | 30560
CIRF 1016*25 | 610.9887 | 1016 | 25 | 778.3296 | 956086.4352 | 18820.5991 | 24557 | 35.0483 | 1912000 | 37640
CIRF 1016*30 | 729.4872 | 1016 | 30 | 929.2831 | 1130352.0928 | 22251.0254 | 29175 | 34.8765 | 2261000 | 44500
CIRF 1067*10 | 260.6721 | 1067 | 10 | 332.0663 | 463792.496 | 8693.3926 | 11173 | 37.3723 | 927600 | 17390
CIRF 1067*12 | 312.2146 | 1067 | 12 | 397.7256 | 553419.8022 | 10373.3796 | 13357 | 37.3023 | 1107000 | 20750
CIRF 1067*12.5 | 325.0694 | 1067 | 12.5 | 414.1012 | 575666.1222 | 10790.3678 | 13900 | 37.2848 | 1151000 | 21580
CIRF 1067*16 | 414.7078 | 1067 | 16 | 528.2902 | 729606.4354 | 13675.847 | 17675 | 37.1628 | 1459000 | 27350
CIRF 1067*20 | 516.4119 | 1067 | 20 | 657.8495 | 901754.6052 | 16902.6168 | 21927 | 37.0238 | 1804000 | 33810
CIRF 1067*25 | 642.4321 | 1067 | 25 | 818.3849 | 1111355.4227 | 20831.4044 | 27149 | 36.8509 | 2223000 | 41660
CIRF 1067*30 | 767.2193 | 1067 | 30 | 977.3495 | 1314863.677 | 24645.9921 | 32270 | 36.6788 | 2630000 | 49290
CIRF 1168*10 | 285.5802 | 1168 | 10 | 363.7964 | 609842.8683 | 10442.5149 | 13410 | 40.943 | 1220000 | 20890
CIRF 1168*12 | 342.1044 | 1168 | 12 | 435.8017 | 728050.375 | 12466.616 | 16037 | 40.873 | 1456000 | 24930
CIRF 1168*12.5 | 356.2046 | 1168 | 12.5 | 453.7638 | 757409.1871 | 12969.3354 | 16690 | 40.8555 | 1515000 | 25940
CIRF 1168*16 | 454.5608 | 1168 | 16 | 579.0584 | 960773.6274 | 16451.6032 | 21235 | 40.7333 | 1922000 | 32900
CIRF 1168*20 | 566.2281 | 1168 | 20 | 721.3097 | 1188631.7844 | 20353.284 | 26361 | 40.5941 | 2377000 | 40710
CIRF 1168*25 | 704.7024 | 1168 | 25 | 897.7101 | 1466716.9153 | 25115.0157 | 32666 | 40.4208 | 2933000 | 50230
CIRF 1219*10 | 298.1576 | 1219 | 10 | 379.8186 | 694014.4281 | 11386.619 | 14617 | 42.7461 | 1388000 | 22770
CIRF 1219*12 | 357.1972 | 1219 | 12 | 455.0283 | 828716.2734 | 13596.6575 | 17483 | 42.676 | 1657000 | 27190
CIRF 1219*12.5 | 371.9263 | 1219 | 12.5 | 473.7914 | 862181.0883 | 14145.711 | 18196 | 42.6585 | 1724000 | 28290
CIRF 1219*16 | 474.6846 | 1219 | 16 | 604.6938 | 1094091.3057 | 17950.6367 | 23157 | 42.5362 | 2188000 | 35900
CIRF 1219*20 | 591.3828 | 1219 | 20 | 753.3539 | 1354154.6099 | 22217.4669 | 28755 | 42.3969 | 2708000 | 44430
CIRF 1219*25 | 736.1458 | 1219 | 25 | 937.7654 | 1671872.7841 | 27430.2344 | 35646 | 42.2235 | 3344000 | 54860
CIRC
CIRC 21.3*2.3 | 1.0777 | 21.3 | 2.3 | 1.3729 | 0.62859 | 0.59022 | 0.834 | 0.67666 | 1.257 | 1.18
CIRC 21.3*2.6 | 1.199 | 21.3 | 2.6 | 1.5274 | 0.68057 | 0.63903 | 0.915 | 0.6675 | 1.361 | 1.278
CIRC 21.3*3.2 | 1.4284 | 21.3 | 3.2 | 1.8196 | 0.76844 | 0.72154 | 1.06 | 0.64986 | 1.537 | 1.443
CIRC 26.9*2.3 | 1.3953 | 26.9 | 2.3 | 1.7775 | 1.3564 | 1.0084 | 1.4 | 0.87353 | 2.713 | 2.017
CIRC 26.9*2.6 | 1.5581 | 26.9 | 2.6 | 1.9849 | 1.4818 | 1.1017 | 1.54 | 0.86404 | 2.964 | 2.203
CIRC 26.9*3.2 | 1.8703 | 26.9 | 3.2 | 2.3826 | 1.7033 | 1.2664 | 1.81 | 0.84552 | 3.407 | 2.533
CIRC 33.7*2.6 | 1.9941 | 33.7 | 2.6 | 2.5403 | 3.0927 | 1.8354 | 2.52 | 1.1034 | 6.185 | 3.671
CIRC 33.7*3.2 | 2.407 | 33.7 | 3.2 | 3.0662 | 3.6047 | 2.1393 | 2.99 | 1.0843 | 7.209 | 4.279
CIRC 33.7*4 | 2.9298 | 33.7 | 4 | 3.7322 | 4.1898 | 2.4865 | 3.55 | 1.0595 | 8.38 | 4.973
CIRC 42.4*2.6 | 2.552 | 42.4 | 2.6 | 3.2509 | 6.4645 | 3.0493 | 4.12 | 1.4101 | 12.93 | 6.099
CIRC 42.4*3.2 | 3.0935 | 42.4 | 3.2 | 3.9408 | 7.62 | 3.5943 | 4.93 | 1.3905 | 15.24 | 7.189
CIRC 42.4*4 | 3.788 | 42.4 | 4 | 4.8255 | 8.9908 | 4.241 | 5.92 | 1.365 | 17.98 | 8.482
CIRC 48.3*2.6 | 2.9303 | 48.3 | 2.6 | 3.7328 | 9.7765 | 4.0483 | 5.44 | 1.6184 | 19.55 | 8.097
CIRC 48.3*3.2 | 3.5591 | 48.3 | 3.2 | 4.5339 | 11.5857 | 4.7974 | 6.52 | 1.5985 | 23.17 | 9.595
CIRC 48.3*4 | 4.37 | 48.3 | 4 | 5.5669 | 13.7676 | 5.7009 | 7.87 | 1.5726 | 27.54 | 11.4
CIRC 48.3*5 | 5.3392 | 48.3 | 5 | 6.8015 | 16.1527 | 6.6885 | 9.42 | 1.5411 | 32.31 | 13.38
CIRC 60.3*2.6 | 3.6997 | 60.3 | 2.6 | 4.713 | 19.6536 | 6.5186 | 8.66 | 2.0421 | 39.31 | 13.04
CIRC 60.3*3.2 | 4.5061 | 60.3 | 3.2 | 5.7403 | 23.4682 | 7.7838 | 10.4 | 2.022 | 46.94 | 15.57
CIRC 60.3*4 | 5.5538 | 60.3 | 4 | 7.0749 | 28.1729 | 9.3443 | 12.7 | 1.9955 | 56.35 | 18.69
CIRC 60.3*5 | 6.8189 | 60.3 | 5 | 8.6865 | 33.4766 | 11.1033 | 15.3 | 1.9631 | 66.95 | 22.21
CIRC 76.1*2.6 | 4.7128 | 76.1 | 2.6 | 6.0036 | 40.5918 | 10.668 | 14.1 | 2.6002 | 81.18 | 21.34
CIRC 76.1*3.2 | 5.753 | 76.1 | 3.2 | 7.3287 | 48.7785 | 12.8196 | 17 | 2.5799 | 97.56 | 25.64
CIRC 76.1*4 | 7.1124 | 76.1 | 4 | 9.0604 | 59.0555 | 15.5205 | 20.8 | 2.553 | 118.1 | 31.04
CIRC 76.1*5 | 8.7672 | 76.1 | 5 | 11.1684 | 70.922 | 18.6392 | 25.3 | 2.52 | 141.8 | 37.28
CIRC 88.9*3.2 | 6.7632 | 88.9 | 3.2 | 8.6155 | 79.2059 | 17.8191 | 23.5 | 3.0321 | 158.4 | 35.64
CIRC 88.9*4 | 8.375 | 88.9 | 4 | 10.6688 | 96.3398 | 21.6738 | 28.9 | 3.005 | 192.7 | 43.35
CIRC 88.9*5 | 10.3455 | 88.9 | 5 | 13.179 | 116.3739 | 26.1808 | 35.2 | 2.9716 | 232.7 | 52.36
CIRC 88.9*6.3 | 12.8334 | 88.9 | 6.3 | 16.3482 | 140.2361 | 31.5492 | 43.1 | 2.9288 | 280.5 | 63.1
CIRC 101.6*3.2 | 7.7654 | 101.6 | 3.2 | 9.8922 | 119.8545 | 23.5934 | 31 | 3.4808 | 239.7 | 47.19
CIRC 101.6*4 | 9.6279 | 101.6 | 4 | 12.2648 | 146.2845 | 28.7962 | 38.1 | 3.4536 | 292.6 | 57.59
CIRC 101.6*5 | 11.9115 | 101.6 | 5 | 15.1739 | 177.4693 | 34.9349 | 46.7 | 3.4199 | 354.9 | 69.87
CIRC 101.6*6.3 | 14.8065 | 101.6 | 6.3 | 18.8618 | 215.0666 | 42.3359 | 57.3 | 3.3767 | 430.1 | 84.67
CIRC 101.6*8 | 18.4665 | 101.6 | 8 | 23.5242 | 259.5007 | 51.0828 | 70.3 | 3.3213 | 519 | 102.2
CIRC 101.6*10 | 22.5899 | 101.6 | 10 | 28.777 | 305.4159 | 60.1212 | 84.2 | 3.2578 | 610.8 | 120.2
CIRC 114.3*3.2 | 8.7677 | 114.3 | 3.2 | 11.169 | 172.4695 | 30.1784 | 39.5 | 3.9296 | 344.9 | 60.36
CIRC 114.3*4 | 10.8807 | 114.3 | 4 | 13.8607 | 211.0655 | 36.9318 | 48.7 | 3.9023 | 422.1 | 73.86
CIRC 114.3*5 | 13.4775 | 114.3 | 5 | 17.1688 | 256.9202 | 44.9554 | 59.8 | 3.8684 | 513.8 | 89.91
CIRC 114.3*6.3 | 16.7797 | 114.3 | 6.3 | 21.3754 | 312.7138 | 54.7181 | 73.6 | 3.8249 | 625.4 | 109.4
CIRC 114.3*8 | 20.9721 | 114.3 | 8 | 26.7161 | 379.4919 | 66.4028 | 90.6 | 3.7689 | 759 | 132.8
CIRC 114.3*10 | 25.7219 | 114.3 | 10 | 32.7668 | 449.6626 | 78.6811 | 109 | 3.7045 | 899.3 | 157.4
CIRC 139.7*4 | 13.3863 | 139.7 | 4 | 17.0526 | 392.8589 | 56.2432 | 73.7 | 4.7998 | 785.7 | 112.5
CIRC 139.7*5 | 16.6095 | 139.7 | 5 | 21.1586 | 480.5412 | 68.7962 | 90.8 | 4.7656 | 961.1 | 137.6
CIRC 139.7*6.3 | 20.726 | 139.7 | 6.3 | 26.4026 | 588.6206 | 84.2692 | 112 | 4.7217 | 1177 | 168.5
CIRC 139.7*8 | 25.9834 | 139.7 | 8 | 33.0998 | 720.2889 | 103.1194 | 139 | 4.6649 | 1441 | 206.2
CIRC 139.7*10 | 31.986 | 139.7 | 10 | 40.7465 | 861.894 | 123.3921 | 169 | 4.5992 | 1724 | 246.8
CIRC 139.7*12.5 | 39.2118 | 139.7 | 12.5 | 49.9513 | 1020.0116 | 146.0289 | 203 | 4.5189 | 2040 | 292.1
CIRC 168.3*4 | 16.2075 | 168.3 | 4 | 20.6465 | 697.0917 | 82.8392 | 108 | 5.8106 | 1394 | 165.7
CIRC 168.3*5 | 20.1361 | 168.3 | 5 | 25.6511 | 855.8456 | 101.7048 | 133 | 5.7762 | 1712 | 203.4
CIRC 168.3*6.3 | 25.1695 | 168.3 | 6.3 | 32.0631 | 1053.4205 | 125.1837 | 165 | 5.7319 | 2107 | 250.4
CIRC 168.3*8 | 31.6259 | 168.3 | 8 | 40.2878 | 1297.2712 | 154.1618 | 206 | 5.6745 | 2595 | 308.3
CIRC 168.3*10 | 39.0392 | 168.3 | 10 | 49.7314 | 1563.9839 | 185.8567 | 251 | 5.6079 | 3128 | 371.7
CIRC 177.8*5 | 21.3075 | 177.8 | 5 | 27.1434 | 1013.9687 | 114.0572 | 149 | 6.112 | 2028 | 228.1
CIRC 177.8*6.3 | 26.6455 | 177.8 | 6.3 | 33.9433 | 1249.6214 | 140.5648 | 185 | 6.0675 | 2499 | 281.1
CIRC 177.8*8 | 33.5002 | 177.8 | 8 | 42.6754 | 1541.4374 | 173.39 | 231 | 6.01 | 3083 | 346.8
CIRC 177.8*10 | 41.382 | 177.8 | 10 | 52.7159 | 1861.9818 | 209.4468 | 282 | 5.9432 | 3724 | 418.9
CIRC 177.8*12.5 | 50.9568 | 177.8 | 12.5 | 64.9132 | 2229.7946 | 250.8205 | 342 | 5.8609 | 4460 | 501.6
CIRC 193.7*5 | 23.2681 | 193.7 | 5 | 29.6409 | 1320.2324 | 136.3172 | 178 | 6.6739 | 2640 | 272.6
CIRC 193.7*6.3 | 29.1159 | 193.7 | 6.3 | 37.0903 | 1630.0456 | 168.3062 | 221 | 6.6293 | 3260 | 336.6
CIRC 193.7*8 | 36.6371 | 193.7 | 8 | 46.6715 | 2015.5373 | 208.1092 | 276 | 6.5716 | 4031 | 416.2
CIRC 193.7*10 | 45.3032 | 193.7 | 10 | 57.7111 | 2441.5882 | 252.1 | 338 | 6.5044 | 4883 | 504.2
CIRC 193.7*12.5 | 55.8583 | 193.7 | 12.5 | 71.1571 | 2934.3122 | 302.9749 | 411 | 6.4216 | 5869 | 605.9
CIRC 193.7*14.2 | 62.8597 | 193.7 | 14.2 | 80.0761 | 3245.2713 | 335.0822 | 458 | 6.3661 | 6491 | 670.2
CIRC 193.7*16 | 70.1176 | 193.7 | 16 | 89.3218 | 3554.257 | 366.9857 | 507 | 6.3081 | 7109 | 734
CIRC 219.1*5 | 26.4001 | 219.1 | 5 | 33.6307 | 1928.0429 | 175.9966 | 229 | 7.5716 | 3856 | 352
CIRC 219.1*6.3 | 33.0622 | 219.1 | 6.3 | 42.1174 | 2386.1393 | 217.8128 | 285 | 7.5269 | 4772 | 435.6
CIRC 219.1*8 | 41.6483 | 219.1 | 8 | 53.0552 | 2959.6329 | 270.1627 | 357 | 7.4689 | 5919 | 540.3
CIRC 219.1*10 | 51.5672 | 219.1 | 10 | 65.6907 | 3598.439 | 328.4746 | 438 | 7.4013 | 7197 | 656.9
CIRC 219.1*12.5 | 63.6883 | 219.1 | 12.5 | 81.1316 | 4344.5795 | 396.5842 | 534 | 7.3178 | 8689 | 793.2
CIRC 219.1*14.2 | 71.7546 | 219.1 | 14.2 | 91.4072 | 4820.0876 | 439.9897 | 597 | 7.2617 | 9640 | 880
CIRC 219.1*16 | 80.14 | 219.1 | 16 | 102.0892 | 5296.5929 | 483.4863 | 661 | 7.2029 | 10590 | 967
CIRC 219.1*20 | 98.2021 | 219.1 | 20 | 125.0982 | 6261.2925 | 571.5466 | 795 | 7.0747 | 12520 | 1143
CIRC 244.5*5 | 29.5321 | 244.5 | 5 | 37.6206 | 2698.5824 | 220.7429 | 287 | 8.4694 | 5397 | 441.5
CIRC 244.5*6.3 | 37.0085 | 244.5 | 6.3 | 47.1446 | 3346.0267 | 273.7036 | 358 | 8.4246 | 6692 | 547.4
CIRC 244.5*8 | 46.6596 | 244.5 | 8 | 59.4389 | 4160.4467 | 340.3228 | 448 | 8.3663 | 8321 | 680.6
CIRC 244.5*10 | 57.8312 | 244.5 | 10 | 73.6703 | 5073.1473 | 414.9814 | 550 | 8.2984 | 10150 | 830
CIRC 244.5*12.5 | 71.5184 | 244.5 | 12.5 | 91.1062 | 6147.4184 | 502.8563 | 673 | 8.2143 | 12290 | 1006
CIRC 244.5*14.2 | 80.6495 | 244.5 | 14.2 | 102.7382 | 6837.1957 | 559.2798 | 754 | 8.1578 | 13670 | 1119
CIRC 244.5*16 | 90.1625 | 244.5 | 16 | 114.8566 | 7532.9078 | 616.1888 | 837 | 8.0985 | 15070 | 1232
CIRC 244.5*20 | 110.7301 | 244.5 | 20 | 141.0575 | 8957.196 | 732.695 | 1011 | 7.9687 | 17910 | 1465
CIRC 244.5*25 | 135.33 | 244.5 | 25 | 172.3949 | 10517.2201 | 860.3043 | 1210 | 7.8107 | 21030 | 1721
CIRC 273*5 | 33.0464 | 273 | 5 | 42.0973 | 3780.8149 | 276.9828 | 359 | 9.4769 | 7562 | 554
CIRC 273*6.3 | 41.4365 | 273 | 6.3 | 52.7854 | 4695.8234 | 344.0164 | 448 | 9.4319 | 9392 | 688
CIRC 273*8 | 52.2824 | 273 | 8 | 66.6018 | 5851.7143 | 428.697 | 562 | 9.3734 | 11700 | 857.4
CIRC 273*10 | 64.8598 | 273 | 10 | 82.6239 | 7154.0925 | 524.1093 | 692 | 9.3052 | 14310 | 1048
CIRC 273*12.5 | 80.304 | 273 | 12.5 | 102.2981 | 8697.4493 | 637.1758 | 849 | 9.2207 | 17390 | 1274
CIRC 273*14.2 | 90.63 | 273 | 14.2 | 115.4523 | 9694.9719 | 710.2544 | 952 | 9.1637 | 19390 | 1421
CIRC 273*16 | 101.4081 | 273 | 16 | 129.1823 | 10706.7897 | 784.3802 | 1058 | 9.1039 | 21410 | 1569
CIRC 273*20 | 124.7872 | 273 | 20 | 158.9646 | 12798.4377 | 937.6145 | 1283 | 8.9728 | 25600 | 1875
CIRC 273*25 | 152.9013 | 273 | 25 | 194.7787 | 15126.7608 | 1108.1876 | 1543 | 8.8126 | 30250 | 2216
CIRC 323.9*5 | 39.3228 | 323.9 | 5 | 50.0927 | 6369.4245 | 393.2957 | 509 | 11.2762 | 12740 | 786.6
CIRC 323.9*6.3 | 49.3447 | 323.9 | 6.3 | 62.8595 | 7928.8969 | 489.5892 | 636 | 11.2311 | 15860 | 979.2
CIRC 323.9*8 | 62.3245 | 323.9 | 8 | 79.3943 | 9910.0806 | 611.9222 | 799 | 11.1723 | 19820 | 1224
CIRC 323.9*10 | 77.4125 | 323.9 | 10 | 98.6146 | 12158.3424 | 750.7467 | 986 | 11.1037 | 24320 | 1501
CIRC 323.9*12.5 | 95.9949 | 323.9 | 12.5 | 122.2865 | 14846.5296 | 916.7354 | 1013 | 11.0185 | 29690 | 1833
CIRC 323.9*14.2 | 108.4549 | 323.9 | 14.2 | 138.1591 | 16599.0756 | 1024.9506 | 1363 | 10.9611 | 33200 | 2050
CIRC 323.9*16 | 121.4924 | 323.9 | 16 | 154.7674 | 18389.9311 | 1135.5314 | 1518 | 10.9006 | 36780 | 2271
CIRC 323.9*20 | 149.8926 | 323.9 | 20 | 190.946 | 22139.0456 | 1367.0297 | 1850 | 10.7677 | 44280 | 2734
CIRC 323.9*25 | 184.2831 | 323.9 | 25 | 234.7555 | 26400.0795 | 1630.1377 | 2239 | 10.6046 | 52800 | 3260
CIRC 355.6*6.3 | 54.2699 | 355.6 | 6.3 | 69.1336 | 10547.2064 | 593.2062 | 769 | 12.3516 | 21090 | 1186
CIRC 355.6*8 | 68.5787 | 355.6 | 8 | 87.3614 | 13201.3746 | 742.4845 | 967 | 12.2928 | 26400 | 1485
CIRC 355.6*10 | 85.2302 | 355.6 | 10 | 108.5734 | 16223.4997 | 912.4578 | 1195 | 12.2239 | 32450 | 1825
CIRC 355.6*12.5 | 105.767 | 355.6 | 12.5 | 134.7351 | 19852.1763 | 1116.5453 | 1472 | 12.1385 | 39700 | 2233
CIRC 355.6*14.2 | 119.556 | 355.6 | 14.2 | 152.3006 | 22227.441 | 1250.1373 | 1656 | 12.0807 | 44450 | 2500
CIRC 355.6*16 | 134.0007 | 355.6 | 16 | 170.7016 | 24662.9982 | 1387.1203 | 1847 | 12.02 | 49330 | 2774
CIRC 355.6*20 | 165.528 | 355.6 | 20 | 210.8637 | 29791.709 | 1675.5742 | 2255 | 11.8863 | 59580 | 3351
CIRC 355.6*25 | 203.8273 | 355.6 | 25 | 259.6526 | 35676.7132 | 2006.5643 | 2738 | 11.7218 | 71350 | 4013
CIRC 406.4*6.3 | 62.1625 | 406.4 | 6.3 | 79.1879 | 15849.4339 | 779.9918 | 1009 | 14.1474 | 31700 | 1560
CIRC 406.4*8 | 78.6011 | 406.4 | 8 | 100.1288 | 19873.8928 | 978.0459 | 1270 | 14.0884 | 39750 | 1956
CIRC 406.4*10 | 97.7582 | 406.4 | 10 | 124.5327 | 24475.8127 | 1204.5183 | 1572 | 14.0193 | 48950 | 2409
CIRC 406.4*12.5 | 121.4271 | 406.4 | 12.5 | 154.6842 | 30030.6667 | 1477.8871 | 1940 | 13.9335 | 60060 | 2956
CIRC 406.4*14.2 | 137.3458 | 406.4 | 14.2 | 174.9628 | 33685.2621 | 1657.7393 | 2185 | 13.8754 | 67370 | 3315
CIRC 406.4*16 | 154.0456 | 406.4 | 16 | 196.2364 | 37448.8209 | 1842.9538 | 2440 | 13.8143 | 74900 | 3686
CIRC 406.4*20 | 190.5841 | 406.4 | 20 | 242.7823 | 45432.1394 | 2235.8336 | 2989 | 13.6796 | 90860 | 4472
CIRC 406.4*25 | 235.1474 | 406.4 | 25 | 299.5509 | 54702.0908 | 2692.032 | 3642 | 13.5135 | 109400 | 5384
CIRC 406.4*30 | 278.4777 | 406.4 | 30 | 354.7486 | 63223.7288 | 3111.404 | 4259 | 13.35 | 126400 | 6223
CIRC 406.4*40 | 361.439 | 406.4 | 40 | 460.4318 | 78186.4798 | 3847.7598 | 5391 | 13.0312 | 156400 | 7696
CIRC 457*6.3 | 70.0241 | 457 | 6.3 | 89.2027 | 22654.1597 | 991.4293 | 1280 | 15.9362 | 45310 | 1983
CIRC 457*8 | 88.5841 | 457 | 8 | 112.846 | 28446.3628 | 1244.9174 | 1613 | 15.8771 | 56890 | 2490
CIRC 457*10 | 110.2369 | 457 | 10 | 140.4292 | 35091.3241 | 1535.7253 | 1998 | 15.8078 | 70180 | 3071
CIRC 457*12.5 | 137.0255 | 457 | 12.5 | 174.5547 | 43144.8046 | 1888.1753 | 2470 | 15.7217 | 86290 | 3776
CIRC 457*14.2 | 155.0656 | 457 | 14.2 | 197.5358 | 48463.8001 | 2120.9541 | 2785 | 15.6634 | 96930 | 4242
CIRC 457*16 | 174.0116 | 457 | 16 | 221.6708 | 53959.3778 | 2361.4607 | 3113 | 15.602 | 107900 | 4723
CIRC 457*20 | 215.5415 | 457 | 20 | 274.5752 | 65681.4763 | 2874.4629 | 3822 | 15.4665 | 131400 | 5749
CIRC 457*25 | 266.3442 | 457 | 25 | 339.292 | 79415.1112 | 3475.4972 | 4671 | 15.2991 | 158800 | 6951
CIRC 457*30 | 315.9138 | 457 | 30 | 402.438 | 92172.8947 | 4033.8247 | 5479 | 15.1339 | 184300 | 8068
CIRC 457*40 | 411.3539 | 457 | 40 | 524.0177 | 114949.1677 | 5030.5982 | 6977 | 14.8108 | 229900 | 10060
CIRC 508*6.3 | 77.9479 | 508 | 6.3 | 99.2966 | 31246.4883 | 1230.1767 | 1586 | 17.7392 | 62490 | 2460
CIRC 508*8 | 98.646 | 508 | 8 | 125.6637 | 39279.9613 | 1546.4552 | 2000 | 17.6799 | 78560 | 3093
CIRC 508*10 | 122.8143 | 508 | 10 | 156.4513 | 48520.2461 | 1910.2459 | 2480 | 17.6105 | 97040 | 3820
CIRC 508*12.5 | 152.7472 | 508 | 12.5 | 194.5824 | 59755.4022 | 2352.5749 | 3070 | 17.5241 | 119500 | 4705
CIRC 508*14.2 | 172.9255 | 508 | 14.2 | 220.2872 | 67198.6386 | 2645.6157 | 3463 | 17.4657 | 134400 | 5291
CIRC 508*16 | 194.1353 | 508 | 16 | 247.3062 | 74909.04 | 2949.1748 | 3874 | 17.404 | 149800 | 5898
CIRC 508*20 | 240.6963 | 508 | 20 | 306.6194 | 91427.7855 | 3599.5191 | 4766 | 17.2679 | 182900 | 7199
CIRC 508*25 | 297.7876 | 508 | 25 | 379.3473 | 110918.3092 | 4366.8626 | 5837 | 17.0995 | 221800 | 8734
CIRC 508*30 | 353.6459 | 508 | 30 | 450.5044 | 129173.1227 | 5085.556 | 6864 | 16.9331 | 258300 | 10170
CIRC 508*40 | 461.6633 | 508 | 40 | 588.1061 | 162187.9126 | 6385.3509 | 8782 | 16.6066 | 324400 | 12770
CIRC 508*50 | 564.7484 | 508 | 50 | 719.4247 | 190884.9603 | 7515.1559 | 10530 | 16.289 | 381800 | 15030
CIRC 610*6.3 | 93.7953 | 610 | 6.3 | 119.4845 | 54439.14 | 1784.8898 | 2296 | 21.3452 | 108900 | 3570
CIRC 610*8 | 118.7698 | 610 | 8 | 151.2991 | 68551.3537 | 2247.5854 | 2899 | 21.2858 | 137100 | 4495
CIRC 610*10 | 147.969 | 610 | 10 | 188.4956 | 84846.5636 | 2781.8545 | 3600 | 21.2161 | 169700 | 5564
CIRC 610*12.5 | 184.1906 | 610 | 12.5 | 234.6377 | 104754.735 | 3434.5815 | 4463 | 21.1294 | 209500 | 6869
CIRC 610*14.2 | 208.6452 | 610 | 14.2 | 265.79 | 118003.8975 | 3868.9802 | 5042 | 21.0707 | 236000 | 7738
CIRC 610*16 | 234.3829 | 610 | 16 | 298.577 | 131781.4225 | 4320.7024 | 5647 | 21.0087 | 263600 | 8641
CIRC 610*20 | 291.0057 | 610 | 20 | 370.7079 | 161489.6434 | 5294.7424 | 6965 | 20.8716 | 323000 | 10590
CIRC 610*25 | 360.6745 | 610 | 25 | 459.4579 | 196906.4372 | 6455.9488 | 8561 | 20.7018 | 393800 | 12910
CIRC 610*30 | 429.1101 | 610 | 30 | 546.6371 | 230475.8764 | 7556.5861 | 10101 | 20.5335 | 461000 | 15110
CIRC 610*40 | 562.2823 | 610 | 40 | 716.2831 | 292333.0504 | 9584.6902 | 13017 | 20.2021 | 584700 | 19170
CIRC 610*50 | 690.5221 | 610 | 50 | 879.6459 | 347570.1032 | 11395.7411 | 15722 | 19.8778 | 695100 | 22790
CIRC 711*6.3 | 109.4875 | 711 | 6.3 | 139.4745 | 86586.0561 | 2435.6134 | 3129 | 24.9159 | 173200 | 4871
CIRC 711*8 | 138.6963 | 711 | 8 | 176.6832 | 109162.1511 | 3070.6653 | 3954 | 24.8564 | 218300 | 6141
CIRC 711*10 | 172.8771 | 711 | 10 | 220.2256 | 135301.4059 | 3805.9467 | 4914 | 24.7866 | 270600 | 7612
CIRC 711*12.5 | 215.3257 | 711 | 12.5 | 274.3003 | 167343.2464 | 4707.2643 | 6099 | 24.6997 | 334700 | 9415
CIRC 711*14.2 | 244.0147 | 711 | 14.2 | 310.8468 | 188735.2325 | 5309.0079 | 6895 | 24.6407 | 377500 | 10620
CIRC 711*16 | 274.2359 | 711 | 16 | 349.3451 | 211039.8135 | 5936.4223 | 7730 | 24.5785 | 422100 | 11870
CIRC 711*20 | 340.822 | 711 | 20 | 434.1681 | 259350.8601 | 7295.3828 | 9552 | 24.4408 | 518700 | 14590
CIRC 711*25 | 422.9448 | 711 | 25 | 538.7831 | 317357.4126 | 8927.0721 | 11770 | 24.2699 | 634700 | 17850
CIRC 711*30 | 503.8345 | 711 | 30 | 641.8274 | 372790.1898 | 10486.3626 | 13922 | 24.1003 | 745600 | 20970
CIRC 711*40 | 661.9147 | 711 | 40 | 843.2035 | 476242.3729 | 13396.4099 | 18031 | 23.7655 | 952500 | 26790
CIRC 711*50 | 815.0627 | 711 | 50 | 1038.2964 | 570311.5376 | 16042.5186 | 21888 | 23.4366 | 1141000 | 32090
CIRC 711*60 | 963.2783 | 711 | 60 | 1227.1061 | 655582.9627 | 18441.1523 | 25500 | 23.1139 | 1311000 | 36880
CIRC 762*6.3 | 117.4112 | 762 | 6.3 | 149.5684 | 106777.2875 | 2802.5535 | 3598 | 26.719 | 213600 | 5605
CIRC 762*8 | 148.7582 | 762 | 8 | 189.5009 | 134683.005 | 3534.987 | 4548 | 26.6594 | 269400 | 7070
CIRC 762*10 | 185.4545 | 762 | 10 | 236.2478 | 167028.3529 | 4383.9463 | 5655 | 26.5896 | 334100 | 8768
CIRC 762*12.5 | 231.0474 | 762 | 12.5 | 294.328 | 206730.9935 | 5426.0103 | 7023 | 26.5025 | 413500 | 10850
CIRC 762*14.2 | 261.8746 | 762 | 14.2 | 333.5982 | 233271.2324 | 6122.6045 | 7942 | 26.4435 | 466500 | 12250
CIRC 762*16 | 294.3597 | 762 | 16 | 374.9805 | 260973.3031 | 6849.693 | 8906 | 26.3811 | 521900 | 13700
CIRC 762*20 | 365.9767 | 762 | 20 | 466.2123 | 321082.7764 | 8427.3695 | 11014 | 26.2432 | 642200 | 16850
CIRC 762*25 | 454.3882 | 762 | 25 | 578.8384 | 393461.0927 | 10327.0628 | 13584 | 26.0719 | 786900 | 20650
CIRC 762*30 | 541.5666 | 762 | 30 | 689.8937 | 462853.1641 | 12148.377 | 16084 | 25.9018 | 925700 | 24300
CIRC 762*40 | 712.2242 | 762 | 40 | 907.292 | 593010.5604 | 15564.5816 | 20873 | 25.5657 | 1186000 | 31130
CIRC 762*50 | 877.9495 | 762 | 50 | 1118.407 | 712207.1599 | 18693.1013 | 25389 | 25.235 | 1424000 | 37390
CIRC 813*8 | 158.8201 | 813 | 8 | 202.3186 | 163900.5471 | 4031.9938 | 5184 | 28.4625 | 327800 | 8064
CIRC 813*10 | 198.0319 | 813 | 10 | 252.2699 | 203363.9032 | 5002.802 | 6448 | 28.3925 | 406700 | 10010
CIRC 813*12.5 | 246.7692 | 813 | 12.5 | 314.3556 | 251860.3434 | 6195.8264 | 8011 | 28.3054 | 503700 | 12390
CIRC 813*14.2 | 279.7344 | 813 | 14.2 | 356.3496 | 284314.8988 | 6994.2165 | 9062 | 28.2463 | 568600 | 13990
CIRC 813*16 | 314.4835 | 813 | 16 | 400.6159 | 318221.7248 | 7828.3327 | 10165 | 28.1839 | 636400 | 15660
CIRC 813*20 | 391.1314 | 813 | 20 | 498.2566 | 391909.3301 | 9641.0659 | 12580 | 28.0457 | 783800 | 19280
CIRC 813*25 | 485.8316 | 813 | 25 | 618.8938 | 480856.4638 | 11829.1873 | 15529 | 27.874 | 961700 | 23660
CIRC 813*30 | 579.2987 | 813 | 30 | 737.9601 | 566374.2408 | 13932.9457 | 18402 | 27.7035 | 1133000 | 27870
CIRC 914*8 | 178.7466 | 914 | 8 | 227.7026 | 233651.3669 | 5112.7214 | 6567 | 32.0332 | 467300 | 10230
CIRC 914*10 | 222.94 | 914 | 10 | 284 | 290147.1554 | 6348.9531 | 8172 | 31.9632 | 580300 | 12700
CIRC 914*12.5 | 277.9043 | 914 | 12.5 | 354.0182 | 359708.4013 | 7871.081 | 10159 | 31.8759 | 719400 | 15740
CIRC 914*14.2 | 315.104 | 914 | 14.2 | 401.4063 | 406344.4606 | 8891.5637 | 11498 | 31.8167 | 812700 | 17780
CIRC 914*16 | 354.3365 | 914 | 16 | 451.384 | 455141.8045 | 9959.3393 | 12904 | 31.7541 | 910300 | 19920
CIRC 914*20 | 440.9477 | 914 | 20 | 561.7168 | 561461.1853 | 12285.8027 | 15987 | 31.6156 | 1123000 | 24570
CIRC 914*25 | 548.1019 | 914 | 25 | 698.219 | 690316.8741 | 15105.4021 | 19763 | 31.4433 | 1381000 | 30210
CIRC 914*30 | 654.023 | 914 | 30 | 833.1504 | 814775.2403 | 17828.7799 | 23453 | 31.2721 | 1630000 | 35660
CIRC 1016*8 | 198.8704 | 1016 | 8 | 253.338 | 321779.8342 | 6334.2487 | 8129 | 35.6393 | 643600 | 12670
CIRC 1016*10 | 248.0947 | 1016 | 10 | 316.0442 | 399849.667 | 7871.0564 | 10121 | 35.5692 | 799700 | 15740
CIRC 1016*12.5 | 309.3477 | 1016 | 12.5 | 394.0735 | 496123.0557 | 9766.2019 | 12588 | 35.4818 | 992200 | 19530
CIRC 1016*14.2 | 350.8237 | 1016 | 14.2 | 446.9091 | 560761.9795 | 11038.6216 | 14252 | 35.4225 | 1122000 | 22080
CIRC 1016*16 | 394.584 | 1016 | 16 | 502.6548 | 628479.3803 | 12371.6413 | 16001 | 35.3599 | 1257000 | 24740
CIRC 1016*20 | 491.2571 | 1016 | 20 | 625.8053 | 776323.9369 | 15281.9673 | 19843 | 35.221 | 1553000 | 30560
CIRC 1016*25 | 610.9887 | 1016 | 25 | 778.3296 | 956086.4352 | 18820.5991 | 24557 | 35.0483 | 1912000 | 37640
CIRC 1016*30 | 729.4872 | 1016 | 30 | 929.2831 | 1130352.0928 | 22251.0254 | 29175 | 34.8765 | 2261000 | 44500
CIRC 1067*10 | 260.6721 | 1067 | 10 | 332.0663 | 463792.496 | 8693.3926 | 11173 | 37.3723 | 927600 | 17390
CIRC 1067*12.5 | 325.0694 | 1067 | 12.5 | 414.1012 | 575666.1222 | 10790.3678 | 13900 | 37.2848 | 1151000 | 21580
CIRC 1067*14.2 | 368.6835 | 1067 | 14.2 | 469.6606 | 650825.9476 | 12199.1743 | 15740 | 37.2255 | 1302000 | 24400
CIRC 1067*16 | 414.7078 | 1067 | 16 | 528.2902 | 729606.4354 | 13675.847 | 17675 | 37.1628 | 1459000 | 27350
CIRC 1067*20 | 516.4119 | 1067 | 20 | 657.8495 | 901754.6052 | 16902.6168 | 21927 | 37.0238 | 1804000 | 33810
CIRC 1067*25 | 642.4321 | 1067 | 25 | 818.3849 | 1111355.4227 | 20831.4044 | 27149 | 36.8509 | 2223000 | 41660
CIRC 1067*30 | 767.2193 | 1067 | 30 | 977.3495 | 1314863.677 | 24645.9921 | 32270 | 36.6788 | 2630000 | 49290
CIRC 1168*10 | 285.5802 | 1168 | 10 | 363.7964 | 609842.8683 | 10442.5149 | 13410 | 40.943 | 1220000 | 20890
CIRC 1168*12.5 | 356.2046 | 1168 | 12.5 | 453.7638 | 757409.1871 | 12969.3354 | 16690 | 40.8555 | 1515000 | 25940
CIRC 1168*14.2 | 404.0531 | 1168 | 14.2 | 514.7173 | 856654.3211 | 14668.7384 | 18905 | 40.7961 | 1713000 | 29340
CIRC 1168*16 | 454.5608 | 1168 | 16 | 579.0584 | 960773.6274 | 16451.6032 | 21235 | 40.7333 | 1922000 | 32900
CIRC 1168*20 | 566.2281 | 1168 | 20 | 721.3097 | 1188631.7844 | 20353.284 | 26361 | 40.5941 | 2377000 | 40710
CIRC 1168*25 | 704.7024 | 1168 | 25 | 897.7101 | 1466716.9153 | 25115.0157 | 32666 | 40.4208 | 2933000 | 50230
CIRC 1219*10 | 298.1576 | 1219 | 10 | 379.8186 | 694014.4281 | 11386.619 | 14617 | 42.7461 | 1388000 | 22770
CIRC 1219*12.5 | 371.9263 | 1219 | 12.5 | 473.7914 | 862181.0883 | 14145.711 | 18196 | 42.6585 | 1724000 | 28290
CIRC 1219*14.2 | 421.9129 | 1219 | 14.2 | 537.4687 | 975334.1532 | 16002.201 | 20613 | 42.5991 | 1951000 | 32000
CIRC 1219*16 | 474.6846 | 1219 | 16 | 604.6938 | 1094091.3057 | 17950.6367 | 23157 | 42.5362 | 2188000 | 35900
CIRC 1219*20 | 591.3828 | 1219 | 20 | 753.3539 | 1354154.6099 | 22217.4669 | 28755 | 42.3969 | 2708000 | 44430
CIRC 1219*25 | 736.1458 | 1219 | 25 | 937.7654 | 1671872.7841 | 27430.2344 | 35646 | 42.2235 | 3344000 | 54860